## 全部
code | name | parent_name | 保留等级 | 保留分值 | 角色标签 | 第一版建议 | 判定说明
3000 | 转向架及其辅助 |  | B 强相关建议保留 | 4 | 层级容器/关键机械域 | 纳入 | 下级包含牵引传动、制动执行或关键反馈节点，建议保留用于维持标准层级与架构闭合。
3100 | 轮轴组成 | 转向架及其辅助 | B 强相关建议保留 | 4 | 层级容器/关键机械域 | 纳入 | 下级包含牵引传动、制动执行或关键反馈节点，建议保留用于维持标准层级与架构闭合。
3110 | 车轮车轴 | 轮轴组成 | B 强相关建议保留 | 4 | 层级容器/关键机械域 | 纳入 | 下级包含牵引传动、制动执行或关键反馈节点，建议保留用于维持标准层级与架构闭合。
3111 | 车轮 | 车轮车轴 | A 核心必留 | 5 | 核心机械能链 | 纳入 | 直接位于牵引/再生制动的旋转机械能传递路径上，是电机—传动—轮轴闭合所需节点。
3112 | 车轴 | 车轮车轴 | A 核心必留 | 5 | 核心机械能链 | 纳入 | 直接位于牵引/再生制动的旋转机械能传递路径上，是电机—传动—轮轴闭合所需节点。
3113 | 轴箱轴承 | 车轮车轴 | D 弱相关/工程细化 | 2 | 机械/转向架外围 | 暂不纳入 | 属于转向架域；仅与传动、轮轴、制动盘、测速或黏着相关的节点需要进入目标架构。
3120 | 齿轮箱及附件 | 轮轴组成 | B 强相关建议保留 | 4 | 层级容器/关键机械域 | 纳入 | 下级包含牵引传动、制动执行或关键反馈节点，建议保留用于维持标准层级与架构闭合。
3121 | 齿轮箱主体 | 齿轮箱及附件 | A 核心必留 | 5 | 核心机械能链 | 纳入 | 直接位于牵引/再生制动的旋转机械能传递路径上，是电机—传动—轮轴闭合所需节点。
3122 | 齿轮箱支架组成 | 齿轮箱及附件 | D 弱相关/工程细化 | 2 | 结构安装附件 | 暂不纳入 | 主要承担安装或机械保护，不参与目标系统主要功能与接口闭合。
3130 | 制动盘 | 轮轴组成 | B 强相关建议保留 | 4 | 层级容器/关键机械域 | 纳入 | 下级包含牵引传动、制动执行或关键反馈节点，建议保留用于维持标准层级与架构闭合。
3131 | 外轮盘 | 制动盘 | A 核心必留 | 5 | 核心摩擦制动执行 | 纳入 | 直接承担摩擦制动能量耗散/制动力施加，是动态制动不足时机械制动补偿的物理执行节点。
3132 | 内轮盘 | 制动盘 | A 核心必留 | 5 | 核心摩擦制动执行 | 纳入 | 直接承担摩擦制动能量耗散/制动力施加，是动态制动不足时机械制动补偿的物理执行节点。
3133 | 轴盘 | 制动盘 | A 核心必留 | 5 | 核心摩擦制动执行 | 纳入 | 直接承担摩擦制动能量耗散/制动力施加，是动态制动不足时机械制动补偿的物理执行节点。
3200 | 一系悬挂及轴箱组成 | 转向架及其辅助 | D 弱相关/工程细化 | 2 | 结构/悬挂外围 | 暂不纳入 | 主要承担悬挂、构架或结构安装功能，对当前功能架构的接口和能量闭合贡献很小。
3210 | 轴箱弹簧 | 一系悬挂及轴箱组成 | E 建议删除 | 1 | 结构/悬挂外围 | 暂不纳入 | 主要承担悬挂、构架或结构安装功能，对当前功能架构的接口和能量闭合贡献很小。
3211 | 内弹簧 | 轴箱弹簧 | E 建议删除 | 1 | 结构/悬挂外围 | 暂不纳入 | 主要承担悬挂、构架或结构安装功能，对当前功能架构的接口和能量闭合贡献很小。
3212 | 外弹簧 | 轴箱弹簧 | E 建议删除 | 1 | 结构/悬挂外围 | 暂不纳入 | 主要承担悬挂、构架或结构安装功能，对当前功能架构的接口和能量闭合贡献很小。
3220 | 转臂或拉杆 | 一系悬挂及轴箱组成 | E 建议删除 | 1 | 结构/悬挂外围 | 暂不纳入 | 主要承担悬挂、构架或结构安装功能，对当前功能架构的接口和能量闭合贡献很小。
3221 | 转臂主体 | 转臂或拉杆 | E 建议删除 | 1 | 结构/悬挂外围 | 暂不纳入 | 主要承担悬挂、构架或结构安装功能，对当前功能架构的接口和能量闭合贡献很小。
3222 | 上拉杆主体 | 转臂或拉杆 | E 建议删除 | 1 | 结构/悬挂外围 | 暂不纳入 | 主要承担悬挂、构架或结构安装功能，对当前功能架构的接口和能量闭合贡献很小。
3223 | 下拉杆主体 | 转臂或拉杆 | E 建议删除 | 1 | 结构/悬挂外围 | 暂不纳入 | 主要承担悬挂、构架或结构安装功能，对当前功能架构的接口和能量闭合贡献很小。
3224 | 定位节点 | 转臂或拉杆 | E 建议删除 | 1 | 结构/悬挂外围 | 暂不纳入 | 主要承担悬挂、构架或结构安装功能，对当前功能架构的接口和能量闭合贡献很小。
3225 | 其它附件 | 转臂或拉杆 | E 建议删除 | 1 | 结构/悬挂外围 | 暂不纳入 | 主要承担悬挂、构架或结构安装功能，对当前功能架构的接口和能量闭合贡献很小。
3230 | 一系减振组件 | 一系悬挂及轴箱组成 | E 建议删除 | 1 | 结构/悬挂外围 | 暂不纳入 | 主要承担悬挂、构架或结构安装功能，对当前功能架构的接口和能量闭合贡献很小。
3231 | 一系垂向减振器 | 一系减振组件 | E 建议删除 | 1 | 结构/悬挂外围 | 暂不纳入 | 主要承担悬挂、构架或结构安装功能，对当前功能架构的接口和能量闭合贡献很小。
3240 | 其它一系悬挂部件 | 一系悬挂及轴箱组成 | E 建议删除 | 1 | 结构/悬挂外围 | 暂不纳入 | 主要承担悬挂、构架或结构安装功能，对当前功能架构的接口和能量闭合贡献很小。
3241 | 止挡结构 | 其它一系悬挂部件 | E 建议删除 | 1 | 结构/悬挂外围 | 暂不纳入 | 主要承担悬挂、构架或结构安装功能，对当前功能架构的接口和能量闭合贡献很小。
3242 | 减震垫 | 其它一系悬挂部件 | E 建议删除 | 1 | 结构/悬挂外围 | 暂不纳入 | 主要承担悬挂、构架或结构安装功能，对当前功能架构的接口和能量闭合贡献很小。
3243 | 功能垫 | 其它一系悬挂部件 | E 建议删除 | 1 | 结构/悬挂外围 | 暂不纳入 | 主要承担悬挂、构架或结构安装功能，对当前功能架构的接口和能量闭合贡献很小。
3244 | 弹簧定位附件 | 其它一系悬挂部件 | E 建议删除 | 1 | 结构/悬挂外围 | 暂不纳入 | 主要承担悬挂、构架或结构安装功能，对当前功能架构的接口和能量闭合贡献很小。
3245 | 其它 | 其它一系悬挂部件 | E 建议删除 | 1 | 结构/悬挂外围 | 暂不纳入 | 主要承担悬挂、构架或结构安装功能，对当前功能架构的接口和能量闭合贡献很小。
3250 | 轴箱组成 | 一系悬挂及轴箱组成 | E 建议删除 | 1 | 结构/悬挂外围 | 暂不纳入 | 主要承担悬挂、构架或结构安装功能，对当前功能架构的接口和能量闭合贡献很小。
3251 | 轴箱体 | 轴箱组成 | E 建议删除 | 1 | 结构箱体 | 暂不纳入 | 仅表示安装/箱体结构，不提供独立功能或接口语义，建议删除。
3252 | 轴端主盖 | 轴箱组成 | E 建议删除 | 1 | 结构/悬挂外围 | 暂不纳入 | 主要承担悬挂、构架或结构安装功能，对当前功能架构的接口和能量闭合贡献很小。
3253 | 轴端副盖 | 轴箱组成 | E 建议删除 | 1 | 结构/悬挂外围 | 暂不纳入 | 主要承担悬挂、构架或结构安装功能，对当前功能架构的接口和能量闭合贡献很小。
3254 | 后盖 | 轴箱组成 | E 建议删除 | 1 | 结构/悬挂外围 | 暂不纳入 | 主要承担悬挂、构架或结构安装功能，对当前功能架构的接口和能量闭合贡献很小。
3255 | 轴承压盖 | 轴箱组成 | E 建议删除 | 1 | 结构/悬挂外围 | 暂不纳入 | 主要承担悬挂、构架或结构安装功能，对当前功能架构的接口和能量闭合贡献很小。
3256 | 其它附件 | 轴箱组成 | E 建议删除 | 1 | 结构/悬挂外围 | 暂不纳入 | 主要承担悬挂、构架或结构安装功能，对当前功能架构的接口和能量闭合贡献很小。
3300 | 构架组成及其附件 | 转向架及其辅助 | D 弱相关/工程细化 | 2 | 结构/悬挂外围 | 暂不纳入 | 主要承担悬挂、构架或结构安装功能，对当前功能架构的接口和能量闭合贡献很小。
3310 | 构架组成 | 构架组成及其附件 | E 建议删除 | 1 | 结构/悬挂外围 | 暂不纳入 | 主要承担悬挂、构架或结构安装功能，对当前功能架构的接口和能量闭合贡献很小。
3311 | 构架 | 构架组成 | E 建议删除 | 1 | 结构/悬挂外围 | 暂不纳入 | 主要承担悬挂、构架或结构安装功能，对当前功能架构的接口和能量闭合贡献很小。
3312 | 制动梁 | 构架组成 | C 条件保留 | 3 | 制动结构支撑 | 候选 | 制动梁与摩擦制动执行相关，但可在高层功能架构中抽象。
3313 | 构架附件 | 构架组成 | E 建议删除 | 1 | 结构/悬挂外围 | 暂不纳入 | 主要承担悬挂、构架或结构安装功能，对当前功能架构的接口和能量闭合贡献很小。
3320 | 辅助安装梁及其它 | 构架组成及其附件 | E 建议删除 | 1 | 结构/悬挂外围 | 暂不纳入 | 主要承担悬挂、构架或结构安装功能，对当前功能架构的接口和能量闭合贡献很小。
3321 | 天线梁 | 辅助安装梁及其它 | E 建议删除 | 1 | 结构/悬挂外围 | 暂不纳入 | 主要承担悬挂、构架或结构安装功能，对当前功能架构的接口和能量闭合贡献很小。
3322 | 联系枕梁组成 | 辅助安装梁及其它 | E 建议删除 | 1 | 结构/悬挂外围 | 暂不纳入 | 主要承担悬挂、构架或结构安装功能，对当前功能架构的接口和能量闭合贡献很小。
3323 | 电机吊架主体 | 辅助安装梁及其它 | D 弱相关/工程细化 | 2 | 牵引电机结构支撑 | 暂不纳入 | 与牵引电机安装/减振相关，但不参与主要控制或能量交换，可在设备级细化时再加入。
3324 | 电机吊架板弹簧组件 | 辅助安装梁及其它 | E 建议删除 | 1 | 结构/悬挂外围 | 暂不纳入 | 主要承担悬挂、构架或结构安装功能，对当前功能架构的接口和能量闭合贡献很小。
3325 | 牵引电机减振器 | 辅助安装梁及其它 | D 弱相关/工程细化 | 2 | 牵引电机结构支撑 | 暂不纳入 | 与牵引电机安装/减振相关，但不参与主要控制或能量交换，可在设备级细化时再加入。
3326 | 牵引电机止挡 | 辅助安装梁及其它 | D 弱相关/工程细化 | 2 | 牵引电机结构支撑 | 暂不纳入 | 与牵引电机安装/减振相关，但不参与主要控制或能量交换，可在设备级细化时再加入。
3327 | 脱轨防脱线装置 | 辅助安装梁及其它 | E 建议删除 | 1 | 结构/悬挂外围 | 暂不纳入 | 主要承担悬挂、构架或结构安装功能，对当前功能架构的接口和能量闭合贡献很小。
3328 | 齿轮箱防脱挡 | 辅助安装梁及其它 | E 建议删除 | 1 | 结构/悬挂外围 | 暂不纳入 | 主要承担悬挂、构架或结构安装功能，对当前功能架构的接口和能量闭合贡献很小。
3329 | 其它 | 辅助安装梁及其它 | E 建议删除 | 1 | 结构/悬挂外围 | 暂不纳入 | 主要承担悬挂、构架或结构安装功能，对当前功能架构的接口和能量闭合贡献很小。
3400 | 二系悬挂 | 转向架及其辅助 | D 弱相关/工程细化 | 2 | 结构/悬挂外围 | 暂不纳入 | 主要承担悬挂、构架或结构安装功能，对当前功能架构的接口和能量闭合贡献很小。
3410 | 空簧组成 | 二系悬挂 | E 建议删除 | 1 | 结构/悬挂外围 | 暂不纳入 | 主要承担悬挂、构架或结构安装功能，对当前功能架构的接口和能量闭合贡献很小。
3411 | 空气弹簧胶囊 | 空簧组成 | E 建议删除 | 1 | 结构/悬挂外围 | 暂不纳入 | 主要承担悬挂、构架或结构安装功能，对当前功能架构的接口和能量闭合贡献很小。
3412 | 紧急弹簧 | 空簧组成 | E 建议删除 | 1 | 结构/悬挂外围 | 暂不纳入 | 主要承担悬挂、构架或结构安装功能，对当前功能架构的接口和能量闭合贡献很小。
3413 | 空气弹簧上盖板 | 空簧组成 | E 建议删除 | 1 | 结构/悬挂外围 | 暂不纳入 | 主要承担悬挂、构架或结构安装功能，对当前功能架构的接口和能量闭合贡献很小。
3414 | 安装座 | 空簧组成 | E 建议删除 | 1 | 结构/悬挂外围 | 暂不纳入 | 主要承担悬挂、构架或结构安装功能，对当前功能架构的接口和能量闭合贡献很小。
3420 | 空簧控制阀组 | 二系悬挂 | E 建议删除 | 1 | 结构/悬挂外围 | 暂不纳入 | 主要承担悬挂、构架或结构安装功能，对当前功能架构的接口和能量闭合贡献很小。
3421 | 高度调整阀杆组件 | 空簧控制阀组 | E 建议删除 | 1 | 结构/悬挂外围 | 暂不纳入 | 主要承担悬挂、构架或结构安装功能，对当前功能架构的接口和能量闭合贡献很小。
3422 | 差压阀 | 空簧控制阀组 | E 建议删除 | 1 | 结构/悬挂外围 | 暂不纳入 | 主要承担悬挂、构架或结构安装功能，对当前功能架构的接口和能量闭合贡献很小。
3423 | 平均阀 | 空簧控制阀组 | E 建议删除 | 1 | 结构/悬挂外围 | 暂不纳入 | 主要承担悬挂、构架或结构安装功能，对当前功能架构的接口和能量闭合贡献很小。
3424 | 安全阀 | 空簧控制阀组 | E 建议删除 | 1 | 结构/悬挂外围 | 暂不纳入 | 主要承担悬挂、构架或结构安装功能，对当前功能架构的接口和能量闭合贡献很小。
3425 | 其它 | 空簧控制阀组 | E 建议删除 | 1 | 结构/悬挂外围 | 暂不纳入 | 主要承担悬挂、构架或结构安装功能，对当前功能架构的接口和能量闭合贡献很小。
3430 | 二系减振组件 | 二系悬挂 | E 建议删除 | 1 | 结构/悬挂外围 | 暂不纳入 | 主要承担悬挂、构架或结构安装功能，对当前功能架构的接口和能量闭合贡献很小。
3431 | 抗蛇行减振器 | 二系减振组件 | E 建议删除 | 1 | 结构/悬挂外围 | 暂不纳入 | 主要承担悬挂、构架或结构安装功能，对当前功能架构的接口和能量闭合贡献很小。
3432 | 二系垂向减振器 | 二系减振组件 | E 建议删除 | 1 | 结构/悬挂外围 | 暂不纳入 | 主要承担悬挂、构架或结构安装功能，对当前功能架构的接口和能量闭合贡献很小。
3433 | 二系横向减振器 | 二系减振组件 | E 建议删除 | 1 | 结构/悬挂外围 | 暂不纳入 | 主要承担悬挂、构架或结构安装功能，对当前功能架构的接口和能量闭合贡献很小。
3440 | 其它二系悬挂部件 | 二系悬挂 | E 建议删除 | 1 | 结构/悬挂外围 | 暂不纳入 | 主要承担悬挂、构架或结构安装功能，对当前功能架构的接口和能量闭合贡献很小。
3441 | 止挡结构 | 其它二系悬挂部件 | E 建议删除 | 1 | 结构/悬挂外围 | 暂不纳入 | 主要承担悬挂、构架或结构安装功能，对当前功能架构的接口和能量闭合贡献很小。
3442 | 牵引拉杆装置 | 其它二系悬挂部件 | E 建议删除 | 1 | 结构/悬挂外围 | 暂不纳入 | 主要承担悬挂、构架或结构安装功能，对当前功能架构的接口和能量闭合贡献很小。
3443 | 车体侧牵引拉杆配合装置 | 其它二系悬挂部件 | E 建议删除 | 1 | 结构/悬挂外围 | 暂不纳入 | 主要承担悬挂、构架或结构安装功能，对当前功能架构的接口和能量闭合贡献很小。
3444 | 抗侧滚扭杆组成 | 其它二系悬挂部件 | E 建议删除 | 1 | 结构/悬挂外围 | 暂不纳入 | 主要承担悬挂、构架或结构安装功能，对当前功能架构的接口和能量闭合贡献很小。
3445 | 二系安全提吊结构 | 其它二系悬挂部件 | E 建议删除 | 1 | 结构/悬挂外围 | 暂不纳入 | 主要承担悬挂、构架或结构安装功能，对当前功能架构的接口和能量闭合贡献很小。
3446 | 其它 | 其它二系悬挂部件 | E 建议删除 | 1 | 结构/悬挂外围 | 暂不纳入 | 主要承担悬挂、构架或结构安装功能，对当前功能架构的接口和能量闭合贡献很小。
3500 | 牵引传动耦合组件及其附件 | 转向架及其辅助 | B 强相关建议保留 | 4 | 层级容器/关键机械域 | 纳入 | 下级包含牵引传动、制动执行或关键反馈节点，建议保留用于维持标准层级与架构闭合。
3510 | 传动耦合机构 | 牵引传动耦合组件及其附件 | B 强相关建议保留 | 4 | 层级容器/关键机械域 | 纳入 | 下级包含牵引传动、制动执行或关键反馈节点，建议保留用于维持标准层级与架构闭合。
3511 | 联轴节(电机侧) | 传动耦合机构 | A 核心必留 | 5 | 核心机械能链 | 纳入 | 直接位于牵引/再生制动的旋转机械能传递路径上，是电机—传动—轮轴闭合所需节点。
3512 | 联轴节(齿轮箱侧) | 传动耦合机构 | A 核心必留 | 5 | 核心机械能链 | 纳入 | 直接位于牵引/再生制动的旋转机械能传递路径上，是电机—传动—轮轴闭合所需节点。
3513 | 安全装置 | 传动耦合机构 | D 弱相关/工程细化 | 2 | 机械/转向架外围 | 暂不纳入 | 属于转向架域；仅与传动、轮轴、制动盘、测速或黏着相关的节点需要进入目标架构。
3514 | 万向轴 | 传动耦合机构 | A 核心必留 | 5 | 核心机械能链 | 纳入 | 直接位于牵引/再生制动的旋转机械能传递路径上，是电机—传动—轮轴闭合所需节点。
3520 | 配套附件 | 牵引传动耦合组件及其附件 | D 弱相关/工程细化 | 2 | 机械/转向架外围 | 暂不纳入 | 属于转向架域；仅与传动、轮轴、制动盘、测速或黏着相关的节点需要进入目标架构。
3521 | 万向轴防脱吊架 | 配套附件 | D 弱相关/工程细化 | 2 | 机械/转向架外围 | 暂不纳入 | 属于转向架域；仅与传动、轮轴、制动盘、测速或黏着相关的节点需要进入目标架构。
3522 | 其它 | 配套附件 | D 弱相关/工程细化 | 2 | 机械/转向架外围 | 暂不纳入 | 属于转向架域；仅与传动、轮轴、制动盘、测速或黏着相关的节点需要进入目标架构。
3600 | 转向架相关检测 | 转向架及其辅助 | B 强相关建议保留 | 4 | 层级容器/关键机械域 | 纳入 | 下级包含牵引传动、制动执行或关键反馈节点，建议保留用于维持标准层级与架构闭合。
3610 | 轴温探头组件 | 转向架相关检测 | C 条件保留 | 3 | 状态监测 | 候选 | 可用于热状态、故障或运行状态监测，但不是主能量/制动力路径的必要节点。
3611 | 轴温探头 | 轴温探头组件 | C 条件保留 | 3 | 状态监测 | 候选 | 可用于热状态、故障或运行状态监测，但不是主能量/制动力路径的必要节点。
3612 | 其它 | 轴温探头组件 | E 建议删除 | 1 | 未定义其它 | 暂不纳入 | 节点语义不明确，无法建立稳定端口/功能语义，建议默认删除，除非后续有明确设备实例。
3620 | 齿轮箱温度探头组件 | 转向架相关检测 | C 条件保留 | 3 | 状态监测 | 候选 | 可用于热状态、故障或运行状态监测，但不是主能量/制动力路径的必要节点。
3621 | 大齿轮轴承探头(齿轮箱朝电机方向左) | 齿轮箱温度探头组件 | C 条件保留 | 3 | 状态监测 | 候选 | 可用于热状态、故障或运行状态监测，但不是主能量/制动力路径的必要节点。
3622 | 大齿轮轴承探头(齿轮箱朝电机方向右) | 齿轮箱温度探头组件 | C 条件保留 | 3 | 状态监测 | 候选 | 可用于热状态、故障或运行状态监测，但不是主能量/制动力路径的必要节点。
3623 | 小齿轮轴承探头(电机侧) | 齿轮箱温度探头组件 | C 条件保留 | 3 | 状态监测 | 候选 | 可用于热状态、故障或运行状态监测，但不是主能量/制动力路径的必要节点。
3624 | 小齿轮轴承探头(非电机侧) | 齿轮箱温度探头组件 | C 条件保留 | 3 | 状态监测 | 候选 | 可用于热状态、故障或运行状态监测，但不是主能量/制动力路径的必要节点。
3625 | 齿轮箱外壳探头 | 齿轮箱温度探头组件 | C 条件保留 | 3 | 状态监测 | 候选 | 可用于热状态、故障或运行状态监测，但不是主能量/制动力路径的必要节点。
3630 | 牵引电机温度探头组件 | 转向架相关检测 | C 条件保留 | 3 | 状态监测 | 候选 | 可用于热状态、故障或运行状态监测，但不是主能量/制动力路径的必要节点。
3631 | 牵引电机主动端轴承温度探头 | 牵引电机温度探头组件 | C 条件保留 | 3 | 状态监测 | 候选 | 可用于热状态、故障或运行状态监测，但不是主能量/制动力路径的必要节点。
3632 | 牵引电机从动端轴承探头 | 牵引电机温度探头组件 | C 条件保留 | 3 | 状态监测 | 候选 | 可用于热状态、故障或运行状态监测，但不是主能量/制动力路径的必要节点。
3633 | 牵引电机定子温度探头 | 牵引电机温度探头组件 | C 条件保留 | 3 | 状态监测 | 候选 | 可用于热状态、故障或运行状态监测，但不是主能量/制动力路径的必要节点。
3640 | 速度检测组件 | 转向架相关检测 | B 强相关建议保留 | 4 | 层级容器/关键机械域 | 纳入 | 下级包含牵引传动、制动执行或关键反馈节点，建议保留用于维持标准层级与架构闭合。
3641 | 轴端速度传感器 | 速度检测组件 | B 强相关建议保留 | 4 | 关键速度反馈 | 纳入 | 可提供列车/轮轴/电机速度信息，直接支撑制动力计算、牵引控制与低黏着管理。
3642 | 测速齿轮 | 速度检测组件 | B 强相关建议保留 | 4 | 关键速度反馈 | 纳入 | 可提供列车/轮轴/电机速度信息，直接支撑制动力计算、牵引控制与低黏着管理。
3643 | 齿轮箱速度传感器 | 速度检测组件 | B 强相关建议保留 | 4 | 关键速度反馈 | 纳入 | 可提供列车/轮轴/电机速度信息，直接支撑制动力计算、牵引控制与低黏着管理。
3644 | 牵引电机速度传感器 | 速度检测组件 | B 强相关建议保留 | 4 | 关键速度反馈 | 纳入 | 可提供列车/轮轴/电机速度信息，直接支撑制动力计算、牵引控制与低黏着管理。
3650 | 加速度检测组件 | 转向架相关检测 | C 条件保留 | 3 | 状态监测 | 候选 | 可用于热状态、故障或运行状态监测，但不是主能量/制动力路径的必要节点。
3651 | 横向加速度传感器 | 加速度检测组件 | C 条件保留 | 3 | 状态监测 | 候选 | 可用于热状态、故障或运行状态监测，但不是主能量/制动力路径的必要节点。
3652 | 其它 | 加速度检测组件 | E 建议删除 | 1 | 未定义其它 | 暂不纳入 | 节点语义不明确，无法建立稳定端口/功能语义，建议默认删除，除非后续有明确设备实例。
3660 | 转向架诊断单元 | 转向架相关检测 | C 条件保留 | 3 | 状态监测 | 候选 | 可用于热状态、故障或运行状态监测，但不是主能量/制动力路径的必要节点。
3661 | 温度监控单元 | 转向架诊断单元 | C 条件保留 | 3 | 状态监测 | 候选 | 可用于热状态、故障或运行状态监测，但不是主能量/制动力路径的必要节点。
3662 | 失稳监控单元 | 转向架诊断单元 | C 条件保留 | 3 | 状态监测 | 候选 | 可用于热状态、故障或运行状态监测，但不是主能量/制动力路径的必要节点。
3670 | 其它检测组件 | 转向架相关检测 | C 条件保留 | 3 | 状态监测 | 候选 | 可用于热状态、故障或运行状态监测，但不是主能量/制动力路径的必要节点。
3671 | 齿轮箱油位传感器 | 其它检测组件 | C 条件保留 | 3 | 状态监测 | 候选 | 可用于热状态、故障或运行状态监测，但不是主能量/制动力路径的必要节点。
3700 | 转向架附件 | 转向架及其辅助 | D 弱相关/工程细化 | 2 | 结构/悬挂外围 | 暂不纳入 | 主要承担悬挂、构架或结构安装功能，对当前功能架构的接口和能量闭合贡献很小。
3710 | 扫石器 | 转向架附件 | E 建议删除 | 1 | 结构/悬挂外围 | 暂不纳入 | 主要承担悬挂、构架或结构安装功能，对当前功能架构的接口和能量闭合贡献很小。
3711 | 扫石器主体 | 扫石器 | E 建议删除 | 1 | 结构/悬挂外围 | 暂不纳入 | 主要承担悬挂、构架或结构安装功能，对当前功能架构的接口和能量闭合贡献很小。
3712 | 缓冲件 | 扫石器 | E 建议删除 | 1 | 结构/悬挂外围 | 暂不纳入 | 主要承担悬挂、构架或结构安装功能，对当前功能架构的接口和能量闭合贡献很小。
3720 | 其它附件 | 转向架附件 | E 建议删除 | 1 | 结构/悬挂外围 | 暂不纳入 | 主要承担悬挂、构架或结构安装功能，对当前功能架构的接口和能量闭合贡献很小。
3721 | 风管 | 其它附件 | E 建议删除 | 1 | 结构/悬挂外围 | 暂不纳入 | 主要承担悬挂、构架或结构安装功能，对当前功能架构的接口和能量闭合贡献很小。
3722 | 线缆 | 其它附件 | E 建议删除 | 1 | 结构/悬挂外围 | 暂不纳入 | 主要承担悬挂、构架或结构安装功能，对当前功能架构的接口和能量闭合贡献很小。
3723 | 其它 | 其它附件 | E 建议删除 | 1 | 结构/悬挂外围 | 暂不纳入 | 主要承担悬挂、构架或结构安装功能，对当前功能架构的接口和能量闭合贡献很小。
3800 | 辅助增粘及轮缘润滑 | 转向架及其辅助 | B 强相关建议保留 | 4 | 层级容器/关键机械域 | 纳入 | 下级包含牵引传动、制动执行或关键反馈节点，建议保留用于维持标准层级与架构闭合。
3810 | 撒砂装置 | 辅助增粘及轮缘润滑 | C 条件保留 | 3 | 低黏着管理 | 候选 | 撒砂相关节点用于低黏着场景，属于条件工况支撑；正常牵引—制动主链可不展开。
3811 | 撒砂控制单元 | 撒砂装置 | C 条件保留 | 3 | 低黏着管理 | 候选 | 撒砂相关节点用于低黏着场景，属于条件工况支撑；正常牵引—制动主链可不展开。
3812 | 砂箱 | 撒砂装置 | C 条件保留 | 3 | 低黏着管理 | 候选 | 撒砂相关节点用于低黏着场景，属于条件工况支撑；正常牵引—制动主链可不展开。
3813 | 撒砂阀板组件 | 撒砂装置 | C 条件保留 | 3 | 低黏着管理 | 候选 | 撒砂相关节点用于低黏着场景，属于条件工况支撑；正常牵引—制动主链可不展开。
3814 | 撒砂喷嘴组件 | 撒砂装置 | C 条件保留 | 3 | 低黏着管理 | 候选 | 撒砂相关节点用于低黏着场景，属于条件工况支撑；正常牵引—制动主链可不展开。
3815 | 其它 | 撒砂装置 | E 建议删除 | 1 | 未定义其它 | 暂不纳入 | 节点语义不明确，无法建立稳定端口/功能语义，建议默认删除，除非后续有明确设备实例。
3820 | 踏面清扫装置 | 辅助增粘及轮缘润滑 | C 条件保留 | 3 | 轮轨/制动辅助 | 候选 | 踏面清扫可影响轮轨状态和制动性能，但不是核心牵引—再生能量链节点。
3821 | 踏面清扫电磁阀 | 踏面清扫装置 | C 条件保留 | 3 | 轮轨/制动辅助 | 候选 | 踏面清扫可影响轮轨状态和制动性能，但不是核心牵引—再生能量链节点。
3822 | 踏面清扫研磨子 | 踏面清扫装置 | C 条件保留 | 3 | 轮轨/制动辅助 | 候选 | 踏面清扫可影响轮轨状态和制动性能，但不是核心牵引—再生能量链节点。
3823 | 踏面清扫器 | 踏面清扫装置 | C 条件保留 | 3 | 轮轨/制动辅助 | 候选 | 踏面清扫可影响轮轨状态和制动性能，但不是核心牵引—再生能量链节点。
3824 | 其它 | 踏面清扫装置 | E 建议删除 | 1 | 未定义其它 | 暂不纳入 | 节点语义不明确，无法建立稳定端口/功能语义，建议默认删除，除非后续有明确设备实例。
3830 | 轮缘润滑装置 | 辅助增粘及轮缘润滑 | E 建议删除 | 1 | 轮缘润滑外围 | 暂不纳入 | 主要服务轮缘润滑，与当前牵引—制动—再生能量回收主架构关系弱。
3831 | 轮缘润滑控制单元 | 轮缘润滑装置 | E 建议删除 | 1 | 轮缘润滑外围 | 暂不纳入 | 主要服务轮缘润滑，与当前牵引—制动—再生能量回收主架构关系弱。
3832 | 油箱 | 轮缘润滑装置 | E 建议删除 | 1 | 轮缘润滑外围 | 暂不纳入 | 主要服务轮缘润滑，与当前牵引—制动—再生能量回收主架构关系弱。
3833 | 轮缘润滑喷嘴 | 轮缘润滑装置 | E 建议删除 | 1 | 轮缘润滑外围 | 暂不纳入 | 主要服务轮缘润滑，与当前牵引—制动—再生能量回收主架构关系弱。
3834 | 其它 | 轮缘润滑装置 | E 建议删除 | 1 | 轮缘润滑外围 | 暂不纳入 | 主要服务轮缘润滑，与当前牵引—制动—再生能量回收主架构关系弱。
4000 | 主供电 | 5 | B 强相关建议保留 | 4 | 高压供电/再生边界 | 纳入 | 用于构成接触网—高压回路—牵引变流器的能量边界，并支撑再生回馈与测量。
4100 | 高压受流 | 主供电 | B 强相关建议保留 | 4 | 高压供电/再生边界 | 纳入 | 用于构成接触网—高压回路—牵引变流器的能量边界，并支撑再生回馈与测量。
4110 | 受电弓总成 | 高压受流 | B 强相关建议保留 | 4 | 关键供电/测量节点 | 纳入 | 直接参与高压供电、回流或电压电流/能量信息获取，对再生能量路径和控制有较高价值。
4111 | 碳滑板 | 受电弓总成 | D 弱相关/工程细化 | 2 | 受电弓工程细化 | 暂不纳入 | 属于受电弓机械/附属细节，高层能量架构只需保留受电弓总成或受流边界。
4112 | 碳滑板弹性支架 | 受电弓总成 | D 弱相关/工程细化 | 2 | 结构安装附件 | 暂不纳入 | 主要承担安装或机械保护，不参与目标系统主要功能与接口闭合。
4113 | 弓头其它附件 | 受电弓总成 | D 弱相关/工程细化 | 2 | 受电弓工程细化 | 暂不纳入 | 属于受电弓机械/附属细节，高层能量架构只需保留受电弓总成或受流边界。
4114 | 上下臂及导杆组成 | 受电弓总成 | D 弱相关/工程细化 | 2 | 受电弓工程细化 | 暂不纳入 | 属于受电弓机械/附属细节，高层能量架构只需保留受电弓总成或受流边界。
4115 | 受电弓减振器 | 受电弓总成 | D 弱相关/工程细化 | 2 | 受电弓工程细化 | 暂不纳入 | 属于受电弓机械/附属细节，高层能量架构只需保留受电弓总成或受流边界。
4118 | 受电弓供风管路 | 受电弓总成 | D 弱相关/工程细化 | 2 | 受电弓工程细化 | 暂不纳入 | 属于受电弓机械/附属细节，高层能量架构只需保留受电弓总成或受流边界。
4119 | 受电弓绝缘子 | 受电弓总成 | D 弱相关/工程细化 | 2 | 受电弓工程细化 | 暂不纳入 | 属于受电弓机械/附属细节，高层能量架构只需保留受电弓总成或受流边界。
411A | 升弓电磁阀 | 受电弓总成 | C 条件保留 | 3 | 受电弓控制支撑 | 候选 | 与受流状态和控制有关，若需要完整高压受流控制链可保留。
411B | 控制阀板组成 | 受电弓总成 | C 条件保留 | 3 | 受电弓控制支撑 | 候选 | 与受流状态和控制有关，若需要完整高压受流控制链可保留。
411C | 受电弓电子控制单元 | 受电弓总成 | C 条件保留 | 3 | 受电弓控制支撑 | 候选 | 与受流状态和控制有关，若需要完整高压受流控制链可保留。
411D | 其它 | 受电弓总成 | E 建议删除 | 1 | 未定义其它 | 暂不纳入 | 节点语义不明确，无法建立稳定端口/功能语义，建议默认删除，除非后续有明确设备实例。
4120 | 其它类型受流组成 | 高压受流 | C 条件保留 | 3 | 高压供电支撑 | 候选 | 属于主供电域；与受流、高压开关、测量、回流或主变压器相关时可支撑再生能量路径。
4121 | 受流器 | 其它类型受流组成 | B 强相关建议保留 | 4 | 关键供电/测量节点 | 纳入 | 直接参与高压供电、回流或电压电流/能量信息获取，对再生能量路径和控制有较高价值。
4122 | 其它 | 其它类型受流组成 | E 建议删除 | 1 | 未定义其它 | 暂不纳入 | 节点语义不明确，无法建立稳定端口/功能语义，建议默认删除，除非后续有明确设备实例。
4200 | 网侧高压分配及控制 | 主供电 | B 强相关建议保留 | 4 | 高压供电/再生边界 | 纳入 | 用于构成接触网—高压回路—牵引变流器的能量边界，并支撑再生回馈与测量。
4210 | 高压开关 | 网侧高压分配及控制 | B 强相关建议保留 | 4 | 关键供电/测量节点 | 纳入 | 直接参与高压供电、回流或电压电流/能量信息获取，对再生能量路径和控制有较高价值。
4211 | 真空断路器 | 高压开关 | B 强相关建议保留 | 4 | 关键供电/测量节点 | 纳入 | 直接参与高压供电、回流或电压电流/能量信息获取，对再生能量路径和控制有较高价值。
4212 | 非真空隔离开关 | 高压开关 | B 强相关建议保留 | 4 | 关键供电/测量节点 | 纳入 | 直接参与高压供电、回流或电压电流/能量信息获取，对再生能量路径和控制有较高价值。
4220 | 高压电缆及附件 | 网侧高压分配及控制 | B 强相关建议保留 | 4 | 关键供电/测量节点 | 纳入 | 直接参与高压供电、回流或电压电流/能量信息获取，对再生能量路径和控制有较高价值。
4221 | 高压电缆接头及附件 | 高压电缆及附件 | B 强相关建议保留 | 4 | 关键供电/测量节点 | 纳入 | 直接参与高压供电、回流或电压电流/能量信息获取，对再生能量路径和控制有较高价值。
4222 | 高压电缆 | 高压电缆及附件 | B 强相关建议保留 | 4 | 关键供电/测量节点 | 纳入 | 直接参与高压供电、回流或电压电流/能量信息获取，对再生能量路径和控制有较高价值。
4230 | 高压保护及检测部件 | 网侧高压分配及控制 | B 强相关建议保留 | 4 | 高压供电/再生边界 | 纳入 | 用于构成接触网—高压回路—牵引变流器的能量边界，并支撑再生回馈与测量。
4231 | 支撑绝缘子 | 高压保护及检测部件 | C 条件保留 | 3 | 高压供电支撑 | 候选 | 属于主供电域；与受流、高压开关、测量、回流或主变压器相关时可支撑再生能量路径。
4232 | 避雷器 | 高压保护及检测部件 | C 条件保留 | 3 | 高压保护支撑 | 候选 | 提供过压、瞬态、滤波或接地保护，适合安全/保护架构，主功能模型可适当抽象。
4233 | 瞬态电感 | 高压保护及检测部件 | C 条件保留 | 3 | 高压保护支撑 | 候选 | 提供过压、瞬态、滤波或接地保护，适合安全/保护架构，主功能模型可适当抽象。
4234 | 网侧滤波单元 | 高压保护及检测部件 | C 条件保留 | 3 | 高压保护支撑 | 候选 | 提供过压、瞬态、滤波或接地保护，适合安全/保护架构，主功能模型可适当抽象。
4235 | 高压电压互感器 | 高压保护及检测部件 | B 强相关建议保留 | 4 | 关键供电/测量节点 | 纳入 | 直接参与高压供电、回流或电压电流/能量信息获取，对再生能量路径和控制有较高价值。
4236 | 高压电流互感器 | 高压保护及检测部件 | B 强相关建议保留 | 4 | 关键供电/测量节点 | 纳入 | 直接参与高压供电、回流或电压电流/能量信息获取，对再生能量路径和控制有较高价值。
4237 | 高压转换适配组件 | 高压保护及检测部件 | C 条件保留 | 3 | 高压供电支撑 | 候选 | 属于主供电域；与受流、高压开关、测量、回流或主变压器相关时可支撑再生能量路径。
4238 | 高压控制输入输出单元 | 高压保护及检测部件 | B 强相关建议保留 | 4 | 关键供电/测量节点 | 纳入 | 直接参与高压供电、回流或电压电流/能量信息获取，对再生能量路径和控制有较高价值。
4239 | 高压控制单元 | 高压保护及检测部件 | B 强相关建议保留 | 4 | 关键供电/测量节点 | 纳入 | 直接参与高压供电、回流或电压电流/能量信息获取，对再生能量路径和控制有较高价值。
423A | 高压设备箱体 | 高压保护及检测部件 | E 建议删除 | 1 | 结构箱体 | 暂不纳入 | 仅表示安装/箱体结构，不提供独立功能或接口语义，建议删除。
423B | 其它 | 高压保护及检测部件 | E 建议删除 | 1 | 未定义其它 | 暂不纳入 | 节点语义不明确，无法建立稳定端口/功能语义，建议默认删除，除非后续有明确设备实例。
4240 | 能量测量 | 网侧高压分配及控制 | B 强相关建议保留 | 4 | 高压供电/再生边界 | 纳入 | 用于构成接触网—高压回路—牵引变流器的能量边界，并支撑再生回馈与测量。
4241 | 处理单元 | 能量测量 | B 强相关建议保留 | 4 | 关键供电/测量节点 | 纳入 | 直接参与高压供电、回流或电压电流/能量信息获取，对再生能量路径和控制有较高价值。
4242 | 显示单元 | 能量测量 | C 条件保留 | 3 | 高压供电支撑 | 候选 | 属于主供电域；与受流、高压开关、测量、回流或主变压器相关时可支撑再生能量路径。
4243 | 线缆及其它组件 | 能量测量 | C 条件保留 | 3 | 高压供电支撑 | 候选 | 属于主供电域；与受流、高压开关、测量、回流或主变压器相关时可支撑再生能量路径。
4250 | GFX过分相组件 | 网侧高压分配及控制 | C 条件保留 | 3 | 高压供电支撑 | 候选 | 属于主供电域；与受流、高压开关、测量、回流或主变压器相关时可支撑再生能量路径。
4251 | GFX主机 | GFX过分相组件 | C 条件保留 | 3 | 高压供电支撑 | 候选 | 属于主供电域；与受流、高压开关、测量、回流或主变压器相关时可支撑再生能量路径。
4252 | GFX感应接收器 | GFX过分相组件 | C 条件保留 | 3 | 高压供电支撑 | 候选 | 属于主供电域；与受流、高压开关、测量、回流或主变压器相关时可支撑再生能量路径。
4300 | 网侧高压安全防护联锁 | 主供电 | C 条件保留 | 3 | 高压安全联锁 | 候选 | 与高压安全和检修联锁相关，属于安全支撑，不是牵引—制动主控制链。
4310 | 高压接地开关组件 | 网侧高压安全防护联锁 | C 条件保留 | 3 | 高压安全联锁 | 候选 | 与高压安全和检修联锁相关，属于安全支撑，不是牵引—制动主控制链。
4311 | 接地开关主体 | 高压接地开关组件 | C 条件保留 | 3 | 高压安全联锁 | 候选 | 与高压安全和检修联锁相关，属于安全支撑，不是牵引—制动主控制链。
4312 | 闸刀配合座 | 高压接地开关组件 | C 条件保留 | 3 | 高压安全联锁 | 候选 | 与高压安全和检修联锁相关，属于安全支撑，不是牵引—制动主控制链。
4313 | 其它 | 高压接地开关组件 | E 建议删除 | 1 | 未定义其它 | 暂不纳入 | 节点语义不明确，无法建立稳定端口/功能语义，建议默认删除，除非后续有明确设备实例。
4320 | 25kV安全联锁组件 | 网侧高压安全防护联锁 | C 条件保留 | 3 | 高压安全联锁 | 候选 | 与高压安全和检修联锁相关，属于安全支撑，不是牵引—制动主控制链。
4321 | 钥匙联锁机构 | 25kV安全联锁组件 | C 条件保留 | 3 | 高压安全联锁 | 候选 | 与高压安全和检修联锁相关，属于安全支撑，不是牵引—制动主控制链。
4322 | 高压气路钥匙联锁机构 | 25kV安全联锁组件 | C 条件保留 | 3 | 高压安全联锁 | 候选 | 与高压安全和检修联锁相关，属于安全支撑，不是牵引—制动主控制链。
4323 | 其它 | 25kV安全联锁组件 | E 建议删除 | 1 | 未定义其它 | 暂不纳入 | 节点语义不明确，无法建立稳定端口/功能语义，建议默认删除，除非后续有明确设备实例。
4400 | 回流及接地 | 主供电 | B 强相关建议保留 | 4 | 高压供电/再生边界 | 纳入 | 用于构成接触网—高压回路—牵引变流器的能量边界，并支撑再生回馈与测量。
4410 | 主回路回流设备 | 回流及接地 | B 强相关建议保留 | 4 | 高压供电/再生边界 | 纳入 | 用于构成接触网—高压回路—牵引变流器的能量边界，并支撑再生回馈与测量。
4411 | 接地变压器 | 主回路回流设备 | B 强相关建议保留 | 4 | 关键供电/测量节点 | 纳入 | 直接参与高压供电、回流或电压电流/能量信息获取，对再生能量路径和控制有较高价值。
4412 | 主回路接地电阻 | 主回路回流设备 | B 强相关建议保留 | 4 | 关键供电/测量节点 | 纳入 | 直接参与高压供电、回流或电压电流/能量信息获取，对再生能量路径和控制有较高价值。
4413 | 回流碳刷 | 主回路回流设备 | B 强相关建议保留 | 4 | 关键供电/测量节点 | 纳入 | 直接参与高压供电、回流或电压电流/能量信息获取，对再生能量路径和控制有较高价值。
4414 | 回流附件 | 主回路回流设备 | B 强相关建议保留 | 4 | 关键供电/测量节点 | 纳入 | 直接参与高压供电、回流或电压电流/能量信息获取，对再生能量路径和控制有较高价值。
4420 | 保护接地设备 | 回流及接地 | C 条件保留 | 3 | 高压保护支撑 | 候选 | 提供过压、瞬态、滤波或接地保护，适合安全/保护架构，主功能模型可适当抽象。
4421 | 保护接地碳刷 | 保护接地设备 | C 条件保留 | 3 | 高压保护支撑 | 候选 | 提供过压、瞬态、滤波或接地保护，适合安全/保护架构，主功能模型可适当抽象。
4422 | 浪涌保护装置 | 保护接地设备 | C 条件保留 | 3 | 高压保护支撑 | 候选 | 提供过压、瞬态、滤波或接地保护，适合安全/保护架构，主功能模型可适当抽象。
4423 | 前端车钩截断电阻 | 保护接地设备 | C 条件保留 | 3 | 高压供电支撑 | 候选 | 属于主供电域；与受流、高压开关、测量、回流或主变压器相关时可支撑再生能量路径。
4500 | 主变压器及其冷却 | 主供电 | B 强相关建议保留 | 4 | AC供电关键节点 | 纳入 | 在25kV交流供电场景中直接位于牵引供电主能量链；直流场景可裁剪。
4510 | 主变压器主体及其控制 | 主变压器及其冷却 | B 强相关建议保留 | 4 | AC供电关键节点 | 纳入 | 在25kV交流供电场景中直接位于牵引供电主能量链；直流场景可裁剪。
4511 | 主变压器主体 | 主变压器主体及其控制 | B 强相关建议保留 | 4 | AC供电关键节点 | 纳入 | 在25kV交流供电场景中直接位于牵引供电主能量链；直流场景可裁剪。
4512 | 25kV接线端子 | 主变压器主体及其控制 | C 条件保留 | 3 | AC供电条件节点 | 候选 | 主变压器仅在25kV交流供电架构中是关键；若当前样机采用直流供电，可条件保留。
4513 | 电抗器 | 主变压器主体及其控制 | B 强相关建议保留 | 4 | AC供电关键节点 | 纳入 | 在25kV交流供电场景中直接位于牵引供电主能量链；直流场景可裁剪。
4514 | 谐波滤波单元 | 主变压器主体及其控制 | C 条件保留 | 3 | AC供电条件节点 | 候选 | 主变压器仅在25kV交流供电架构中是关键；若当前样机采用直流供电，可条件保留。
4515 | 变压器自带底板 | 主变压器主体及其控制 | D 弱相关/工程细化 | 2 | 结构安装附件 | 暂不纳入 | 主要承担安装或机械保护，不参与目标系统主要功能与接口闭合。
4516 | 减震器 | 主变压器主体及其控制 | C 条件保留 | 3 | AC供电条件节点 | 候选 | 主变压器仅在25kV交流供电架构中是关键；若当前样机采用直流供电，可条件保留。
4517 | 主变压器检测及保护元件 | 主变压器主体及其控制 | B 强相关建议保留 | 4 | AC供电关键节点 | 纳入 | 在25kV交流供电场景中直接位于牵引供电主能量链；直流场景可裁剪。
4518 | 主变压器控制装置 | 主变压器主体及其控制 | B 强相关建议保留 | 4 | AC供电关键节点 | 纳入 | 在25kV交流供电场景中直接位于牵引供电主能量链；直流场景可裁剪。
4519 | 其它 | 主变压器主体及其控制 | E 建议删除 | 1 | 未定义其它 | 暂不纳入 | 节点语义不明确，无法建立稳定端口/功能语义，建议默认删除，除非后续有明确设备实例。
4520 | 主变压器冷却及其控制 | 主变压器及其冷却 | D 弱相关/工程细化 | 2 | 主变冷却支撑 | 暂不纳入 | 只在交流供电且需要热管理细化时保留，非核心功能架构节点。
4521 | 膨胀油箱 | 主变压器冷却及其控制 | D 弱相关/工程细化 | 2 | 主变冷却支撑 | 暂不纳入 | 只在交流供电且需要热管理细化时保留，非核心功能架构节点。
4522 | 油位指示器 | 主变压器冷却及其控制 | D 弱相关/工程细化 | 2 | 主变冷却支撑 | 暂不纳入 | 只在交流供电且需要热管理细化时保留，非核心功能架构节点。
4523 | 干燥器 | 主变压器冷却及其控制 | D 弱相关/工程细化 | 2 | 主变冷却支撑 | 暂不纳入 | 只在交流供电且需要热管理细化时保留，非核心功能架构节点。
4524 | 冷却循环泵 | 主变压器冷却及其控制 | D 弱相关/工程细化 | 2 | 主变冷却支撑 | 暂不纳入 | 只在交流供电且需要热管理细化时保留，非核心功能架构节点。
4525 | 热交换器 | 主变压器冷却及其控制 | D 弱相关/工程细化 | 2 | 主变冷却支撑 | 暂不纳入 | 只在交流供电且需要热管理细化时保留，非核心功能架构节点。
4526 | 主变压器冷却风机 | 主变压器冷却及其控制 | D 弱相关/工程细化 | 2 | 主变冷却支撑 | 暂不纳入 | 只在交流供电且需要热管理细化时保留，非核心功能架构节点。
4527 | 冷却单元自带底板 | 主变压器冷却及其控制 | D 弱相关/工程细化 | 2 | 结构安装附件 | 暂不纳入 | 主要承担安装或机械保护，不参与目标系统主要功能与接口闭合。
4528 | 冷却风道 | 主变压器冷却及其控制 | D 弱相关/工程细化 | 2 | 主变冷却支撑 | 暂不纳入 | 只在交流供电且需要热管理细化时保留，非核心功能架构节点。
4529 | 冷却软风道 | 主变压器冷却及其控制 | D 弱相关/工程细化 | 2 | 主变冷却支撑 | 暂不纳入 | 只在交流供电且需要热管理细化时保留，非核心功能架构节点。
452A | 空气过滤组件 | 主变压器冷却及其控制 | D 弱相关/工程细化 | 2 | 主变冷却支撑 | 暂不纳入 | 只在交流供电且需要热管理细化时保留，非核心功能架构节点。
452B | 控制模块 | 主变压器冷却及其控制 | D 弱相关/工程细化 | 2 | 主变冷却支撑 | 暂不纳入 | 只在交流供电且需要热管理细化时保留，非核心功能架构节点。
452C | 控制继电器及其它 | 主变压器冷却及其控制 | D 弱相关/工程细化 | 2 | 主变冷却支撑 | 暂不纳入 | 只在交流供电且需要热管理细化时保留，非核心功能架构节点。
4600 | 其它供能 | 主供电 | D 弱相关/工程细化 | 2 | 替代供能/条件工况 | 暂不纳入 | 属于替代动力或供能切换，非当前牵引制动再生主链，除特定车型外可删除。
4610 | 蓄电池动力组件 | 其它供能 | D 弱相关/工程细化 | 2 | 替代供能/条件工况 | 暂不纳入 | 属于替代动力或供能切换，非当前牵引制动再生主链，除特定车型外可删除。
4611 | 蓄电池动力单元 | 蓄电池动力组件 | C 条件保留 | 3 | 替代储能接口 | 候选 | 若研究动力蓄电池或混合供能可保留；当前超级电容扩展方案中并非必要。
4612 | 电能变换匹配接口单元 | 蓄电池动力组件 | C 条件保留 | 3 | 替代储能接口 | 候选 | 若研究动力蓄电池或混合供能可保留；当前超级电容扩展方案中并非必要。
4620 | 内燃动力组件 | 其它供能 | D 弱相关/工程细化 | 2 | 替代供能/条件工况 | 暂不纳入 | 属于替代动力或供能切换，非当前牵引制动再生主链，除特定车型外可删除。
4621 | 柴油机 | 内燃动力组件 | D 弱相关/工程细化 | 2 | 替代供能/条件工况 | 暂不纳入 | 属于替代动力或供能切换，非当前牵引制动再生主链，除特定车型外可删除。
4622 | 发电机 | 内燃动力组件 | D 弱相关/工程细化 | 2 | 替代供能/条件工况 | 暂不纳入 | 属于替代动力或供能切换，非当前牵引制动再生主链，除特定车型外可删除。
4623 | 电能变换匹配接口单元 | 内燃动力组件 | D 弱相关/工程细化 | 2 | 替代供能/条件工况 | 暂不纳入 | 属于替代动力或供能切换，非当前牵引制动再生主链，除特定车型外可删除。
4630 | 供能系统切换开关及其它 | 其它供能 | D 弱相关/工程细化 | 2 | 替代供能/条件工况 | 暂不纳入 | 属于替代动力或供能切换，非当前牵引制动再生主链，除特定车型外可删除。
4631 | 供能系统切换开关 | 供能系统切换开关及其它 | D 弱相关/工程细化 | 2 | 替代供能/条件工况 | 暂不纳入 | 属于替代动力或供能切换，非当前牵引制动再生主链，除特定车型外可删除。
4632 | 其它 | 供能系统切换开关及其它 | D 弱相关/工程细化 | 2 | 替代供能/条件工况 | 暂不纳入 | 属于替代动力或供能切换，非当前牵引制动再生主链，除特定车型外可删除。
5000 | 牵引 | 5 | A 核心必留 | 5 | 核心牵引/能量链 | 纳入 | 直接位于牵引与再生制动的控制或能量转换主链，属于目标架构核心。
5100 | 牵引变流器主体及其控制 | 牵引 | A 核心必留 | 5 | 核心牵引/能量链 | 纳入 | 直接位于牵引与再生制动的控制或能量转换主链，属于目标架构核心。
5110 | 牵引变流器控制 | 牵引变流器主体及其控制 | A 核心必留 | 5 | 核心牵引/能量链 | 纳入 | 直接位于牵引与再生制动的控制或能量转换主链，属于目标架构核心。
5111 | 网侧变流器控制模块 | 牵引变流器控制 | A 核心必留 | 5 | 核心牵引/再生节点 | 纳入 | 直接承担变流控制、功率变换、直流环节、能量耗散或机电能量转换，应保留。
5112 | 电机侧变流器控制模块 | 牵引变流器控制 | A 核心必留 | 5 | 核心牵引/再生节点 | 纳入 | 直接承担变流控制、功率变换、直流环节、能量耗散或机电能量转换，应保留。
5113 | 变流器检测保护组件 | 牵引变流器控制 | A 核心必留 | 5 | 核心牵引/再生节点 | 纳入 | 直接承担变流控制、功率变换、直流环节、能量耗散或机电能量转换，应保留。
5120 | 输入及预充电单元 | 牵引变流器主体及其控制 | A 核心必留 | 5 | 核心牵引/能量链 | 纳入 | 直接位于牵引与再生制动的控制或能量转换主链，属于目标架构核心。
5121 | 预充电组件 | 输入及预充电单元 | A 核心必留 | 5 | 核心牵引/再生节点 | 纳入 | 直接承担变流控制、功率变换、直流环节、能量耗散或机电能量转换，应保留。
5122 | 输入组件 | 输入及预充电单元 | A 核心必留 | 5 | 核心牵引/再生节点 | 纳入 | 直接承担变流控制、功率变换、直流环节、能量耗散或机电能量转换，应保留。
5130 | 变流模块 | 牵引变流器主体及其控制 | A 核心必留 | 5 | 核心牵引/能量链 | 纳入 | 直接位于牵引与再生制动的控制或能量转换主链，属于目标架构核心。
5131 | 网侧变流模块 | 变流模块 | A 核心必留 | 5 | 核心牵引/再生节点 | 纳入 | 直接承担变流控制、功率变换、直流环节、能量耗散或机电能量转换，应保留。
5132 | 电机侧变流模块 | 变流模块 | A 核心必留 | 5 | 核心牵引/再生节点 | 纳入 | 直接承担变流控制、功率变换、直流环节、能量耗散或机电能量转换，应保留。
5133 | 放电电阻控制模块 | 变流模块 | A 核心必留 | 5 | 核心牵引/再生节点 | 纳入 | 直接承担变流控制、功率变换、直流环节、能量耗散或机电能量转换，应保留。
5140 | 中间直流环节组件及其 | 牵引变流器主体及其控制 | A 核心必留 | 5 | 核心牵引/能量链 | 纳入 | 直接位于牵引与再生制动的控制或能量转换主链，属于目标架构核心。
5141 | 二次谐波滤波单元 | 中间直流环节组件及其 | C 条件保留 | 3 | 电能质量支撑 | 候选 | 二次谐波滤波对特定交流牵引拓扑有用，但不是当前再生主链必需节点。
5142 | 放电电阻器 | 中间直流环节组件及其 | A 核心必留 | 5 | 核心牵引/再生节点 | 纳入 | 直接承担变流控制、功率变换、直流环节、能量耗散或机电能量转换，应保留。
5143 | 辅助变流器供电组件 | 中间直流环节组件及其 | E 建议删除 | 1 | 非核心牵引附属 | 暂不纳入 | 与辅助供电、无火回送或未定义其它功能相关，当前架构可删除。
5144 | 无火回送预充电组件 | 中间直流环节组件及其 | E 建议删除 | 1 | 非核心牵引附属 | 暂不纳入 | 与辅助供电、无火回送或未定义其它功能相关，当前架构可删除。
5145 | 中间直流环节检测保护组件 | 中间直流环节组件及其 | A 核心必留 | 5 | 核心牵引/再生节点 | 纳入 | 直接承担变流控制、功率变换、直流环节、能量耗散或机电能量转换，应保留。
5146 | 其它 | 中间直流环节组件及其 | E 建议删除 | 1 | 非核心牵引附属 | 暂不纳入 | 与辅助供电、无火回送或未定义其它功能相关，当前架构可删除。
5150 | 作业安全防护组件 | 牵引变流器主体及其控制 | D 弱相关/工程细化 | 2 | 作业安全/检修 | 暂不纳入 | 主要用于检修作业安全，不参与运行态牵引—制动功能闭环。
5151 | 接地开关 | 作业安全防护组件 | D 弱相关/工程细化 | 2 | 作业安全/检修 | 暂不纳入 | 主要用于检修作业安全，不参与运行态牵引—制动功能闭环。
5152 | 接地球极 | 作业安全防护组件 | D 弱相关/工程细化 | 2 | 作业安全/检修 | 暂不纳入 | 主要用于检修作业安全，不参与运行态牵引—制动功能闭环。
5153 | 其它 | 作业安全防护组件 | D 弱相关/工程细化 | 2 | 作业安全/检修 | 暂不纳入 | 主要用于检修作业安全，不参与运行态牵引—制动功能闭环。
5200 | 牵引变流器冷却及其控制 | 牵引 | C 条件保留 | 3 | 牵引热管理 | 候选 | 牵引变流器冷却属于设备可用性支撑；高层功能架构可抽象，热模型需要时再保留。
5210 | 热交换器及冷却风机 | 牵引变流器冷却及其控制 | C 条件保留 | 3 | 牵引热管理 | 候选 | 牵引变流器冷却属于设备可用性支撑；高层功能架构可抽象，热模型需要时再保留。
5211 | 热交换器 | 热交换器及冷却风机 | C 条件保留 | 3 | 牵引热管理 | 候选 | 牵引变流器冷却属于设备可用性支撑；高层功能架构可抽象，热模型需要时再保留。
5212 | 空气过滤组件 | 热交换器及冷却风机 | C 条件保留 | 3 | 牵引热管理 | 候选 | 牵引变流器冷却属于设备可用性支撑；高层功能架构可抽象，热模型需要时再保留。
5213 | 牵引变流器冷却风机 | 热交换器及冷却风机 | C 条件保留 | 3 | 牵引热管理 | 候选 | 牵引变流器冷却属于设备可用性支撑；高层功能架构可抽象，热模型需要时再保留。
5214 | 牵引变流器内部循环风机 | 热交换器及冷却风机 | C 条件保留 | 3 | 牵引热管理 | 候选 | 牵引变流器冷却属于设备可用性支撑；高层功能架构可抽象，热模型需要时再保留。
5220 | 冷却水路元件 | 牵引变流器冷却及其控制 | C 条件保留 | 3 | 牵引热管理 | 候选 | 牵引变流器冷却属于设备可用性支撑；高层功能架构可抽象，热模型需要时再保留。
5221 | 膨胀箱 | 冷却水路元件 | C 条件保留 | 3 | 牵引热管理 | 候选 | 牵引变流器冷却属于设备可用性支撑；高层功能架构可抽象，热模型需要时再保留。
5222 | 循环泵 | 冷却水路元件 | C 条件保留 | 3 | 牵引热管理 | 候选 | 牵引变流器冷却属于设备可用性支撑；高层功能架构可抽象，热模型需要时再保留。
5223 | 冷却管路及其元件 | 冷却水路元件 | C 条件保留 | 3 | 牵引热管理 | 候选 | 牵引变流器冷却属于设备可用性支撑；高层功能架构可抽象，热模型需要时再保留。
5230 | 冷却单元控制组件 | 牵引变流器冷却及其控制 | C 条件保留 | 3 | 牵引热管理 | 候选 | 牵引变流器冷却属于设备可用性支撑；高层功能架构可抽象，热模型需要时再保留。
5231 | 冷却风机高低速转换继电器 | 冷却单元控制组件 | C 条件保留 | 3 | 牵引热管理 | 候选 | 牵引变流器冷却属于设备可用性支撑；高层功能架构可抽象，热模型需要时再保留。
5232 | 控制模块 | 冷却单元控制组件 | C 条件保留 | 3 | 牵引热管理 | 候选 | 牵引变流器冷却属于设备可用性支撑；高层功能架构可抽象，热模型需要时再保留。
5233 | 其它 | 冷却单元控制组件 | E 建议删除 | 1 | 未定义其它 | 暂不纳入 | 节点语义不明确，无法建立稳定端口/功能语义，建议默认删除，除非后续有明确设备实例。
5300 | 牵引电机及其冷却 | 牵引 | A 核心必留 | 5 | 核心牵引/能量链 | 纳入 | 直接位于牵引与再生制动的控制或能量转换主链，属于目标架构核心。
5310 | 牵引电机组成 | 牵引电机及其冷却 | A 核心必留 | 5 | 核心牵引/能量链 | 纳入 | 直接位于牵引与再生制动的控制或能量转换主链，属于目标架构核心。
5311 | 牵引电机 | 牵引电机组成 | A 核心必留 | 5 | 核心牵引/再生节点 | 纳入 | 直接承担变流控制、功率变换、直流环节、能量耗散或机电能量转换，应保留。
5312 | 风道(电机侧) | 牵引电机组成 | D 弱相关/工程细化 | 2 | 牵引电机冷却支撑 | 暂不纳入 | 主要用于牵引电机热管理，非主能量/制动力链；只有热约束建模时保留。
5320 | 牵引电机风机组成及控制 | 牵引电机及其冷却 | D 弱相关/工程细化 | 2 | 牵引电机冷却支撑 | 暂不纳入 | 主要用于牵引电机热管理，非主能量/制动力链；只有热约束建模时保留。
5321 | 牵引电机冷却风机 | 牵引电机风机组成及控制 | D 弱相关/工程细化 | 2 | 牵引电机冷却支撑 | 暂不纳入 | 主要用于牵引电机热管理，非主能量/制动力链；只有热约束建模时保留。
5322 | 冷却风机控制 | 牵引电机风机组成及控制 | D 弱相关/工程细化 | 2 | 牵引电机冷却支撑 | 暂不纳入 | 主要用于牵引电机热管理，非主能量/制动力链；只有热约束建模时保留。
5323 | 配套附件 | 牵引电机风机组成及控制 | D 弱相关/工程细化 | 2 | 牵引电机冷却支撑 | 暂不纳入 | 主要用于牵引电机热管理，非主能量/制动力链；只有热约束建模时保留。
5330 | 冷却风道及滤网组件 | 牵引电机及其冷却 | D 弱相关/工程细化 | 2 | 牵引电机冷却支撑 | 暂不纳入 | 主要用于牵引电机热管理，非主能量/制动力链；只有热约束建模时保留。
5331 | 连接软风道 | 冷却风道及滤网组件 | D 弱相关/工程细化 | 2 | 牵引电机冷却支撑 | 暂不纳入 | 主要用于牵引电机热管理，非主能量/制动力链；只有热约束建模时保留。
5332 | 风道(车体侧) | 冷却风道及滤网组件 | D 弱相关/工程细化 | 2 | 牵引电机冷却支撑 | 暂不纳入 | 主要用于牵引电机热管理，非主能量/制动力链；只有热约束建模时保留。
5333 | 通风滤网组件 | 冷却风道及滤网组件 | D 弱相关/工程细化 | 2 | 牵引电机冷却支撑 | 暂不纳入 | 主要用于牵引电机热管理，非主能量/制动力链；只有热约束建模时保留。
5334 | 冷却风辅助进风风道 | 冷却风道及滤网组件 | D 弱相关/工程细化 | 2 | 牵引电机冷却支撑 | 暂不纳入 | 主要用于牵引电机热管理，非主能量/制动力链；只有热约束建模时保留。
5400 | 牵引系统附件 | 牵引 | C 条件保留 | 3 | 电气连接实现 | 候选 | 用于牵引系统电缆和连接实现；接口架构可保留到连接层，功能架构可抽象。
5410 | 设备连接组件 | 牵引系统附件 | C 条件保留 | 3 | 电气连接实现 | 候选 | 用于牵引系统电缆和连接实现；接口架构可保留到连接层，功能架构可抽象。
5411 | 牵引系统电缆 | 设备连接组件 | C 条件保留 | 3 | 电气连接实现 | 候选 | 用于牵引系统电缆和连接实现；接口架构可保留到连接层，功能架构可抽象。
5412 | 接线端子 | 设备连接组件 | C 条件保留 | 3 | 电气连接实现 | 候选 | 用于牵引系统电缆和连接实现；接口架构可保留到连接层，功能架构可抽象。
6000 | 辅助电气 | 5 | C 条件保留 | 3 | 低压/辅助供电支撑 | 候选 | 可为EBCU、控制单元和安全回路提供低压电能，但不属于牵引再生主功率链。
6100 | 辅助变流器 | 辅助电气 | C 条件保留 | 3 | 辅助电源控制支撑 | 候选 | 辅助变流器主要服务车载辅助负载，和牵引—制动主功能关联较弱。
6110 | 辅助变流主体 | 辅助变流器 | C 条件保留 | 3 | 辅助电源控制支撑 | 候选 | 辅助变流器主要服务车载辅助负载，和牵引—制动主功能关联较弱。
6111 | 辅助变流器输入接触器 | 辅助变流主体 | D 弱相关/工程细化 | 2 | 辅助变流外围 | 暂不纳入 | 辅助变流器主要服务车载辅助负载，和牵引—制动主功能关联较弱。
6112 | 辅助变流模块 | 辅助变流主体 | D 弱相关/工程细化 | 2 | 辅助变流外围 | 暂不纳入 | 辅助变流器主要服务车载辅助负载，和牵引—制动主功能关联较弱。
6113 | 三相变压器 | 辅助变流主体 | D 弱相关/工程细化 | 2 | 辅助变流外围 | 暂不纳入 | 辅助变流器主要服务车载辅助负载，和牵引—制动主功能关联较弱。
6114 | 三相滤波器 | 辅助变流主体 | D 弱相关/工程细化 | 2 | 辅助变流外围 | 暂不纳入 | 辅助变流器主要服务车载辅助负载，和牵引—制动主功能关联较弱。
6115 | 辅助变流器控制单元 | 辅助变流主体 | C 条件保留 | 3 | 辅助电源控制支撑 | 候选 | 辅助变流器主要服务车载辅助负载，和牵引—制动主功能关联较弱。
6116 | 辅助变流器输出接触器 | 辅助变流主体 | D 弱相关/工程细化 | 2 | 辅助变流外围 | 暂不纳入 | 辅助变流器主要服务车载辅助负载，和牵引—制动主功能关联较弱。
6117 | 耦合接触器 | 辅助变流主体 | D 弱相关/工程细化 | 2 | 辅助变流外围 | 暂不纳入 | 辅助变流器主要服务车载辅助负载，和牵引—制动主功能关联较弱。
6118 | 作业安全接地防护组件 | 辅助变流主体 | D 弱相关/工程细化 | 2 | 辅助变流外围 | 暂不纳入 | 辅助变流器主要服务车载辅助负载，和牵引—制动主功能关联较弱。
6119 | 其它功能组件 | 辅助变流主体 | D 弱相关/工程细化 | 2 | 辅助变流外围 | 暂不纳入 | 辅助变流器主要服务车载辅助负载，和牵引—制动主功能关联较弱。
6120 | 辅助变流器冷却组件 | 辅助变流器 | D 弱相关/工程细化 | 2 | 辅助变流外围 | 暂不纳入 | 辅助变流器主要服务车载辅助负载，和牵引—制动主功能关联较弱。
6121 | 辅助变流器冷却单元 | 辅助变流器冷却组件 | D 弱相关/工程细化 | 2 | 辅助变流外围 | 暂不纳入 | 辅助变流器主要服务车载辅助负载，和牵引—制动主功能关联较弱。
6122 | 滤网 | 辅助变流器冷却组件 | D 弱相关/工程细化 | 2 | 辅助变流外围 | 暂不纳入 | 辅助变流器主要服务车载辅助负载，和牵引—制动主功能关联较弱。
6123 | 辅助变流器内部循环风机 | 辅助变流器冷却组件 | D 弱相关/工程细化 | 2 | 辅助变流外围 | 暂不纳入 | 辅助变流器主要服务车载辅助负载，和牵引—制动主功能关联较弱。
6124 | 其它附件 | 辅助变流器冷却组件 | D 弱相关/工程细化 | 2 | 辅助变流外围 | 暂不纳入 | 辅助变流器主要服务车载辅助负载，和牵引—制动主功能关联较弱。
6200 | 充电机蓄电池组成 | 辅助电气 | C 条件保留 | 3 | 低压/辅助供电支撑 | 候选 | 可为EBCU、控制单元和安全回路提供低压电能，但不属于牵引再生主功率链。
6210 | 蓄电池组件 | 充电机蓄电池组成 | C 条件保留 | 3 | 低压/辅助供电支撑 | 候选 | 可为EBCU、控制单元和安全回路提供低压电能，但不属于牵引再生主功率链。
6211 | 蓄电池箱 | 蓄电池组件 | D 弱相关/工程细化 | 2 | 辅助供电支撑 | 暂不纳入 | 主要是辅助电气；仅低压控制供电、蓄电池和关键配电可作为制动控制支撑保留。
6212 | 蓄电池 | 蓄电池组件 | C 条件保留 | 3 | 控制供电关键支撑 | 候选 | 与低压控制电源可用性、蓄电池状态或配电控制有关，适合安全/供电支撑模型。
6213 | 线缆及端子 | 蓄电池组件 | D 弱相关/工程细化 | 2 | 辅助供电支撑 | 暂不纳入 | 主要是辅助电气；仅低压控制供电、蓄电池和关键配电可作为制动控制支撑保留。
6214 | 温度传感器 | 蓄电池组件 | C 条件保留 | 3 | 控制供电关键支撑 | 候选 | 与低压控制电源可用性、蓄电池状态或配电控制有关，适合安全/供电支撑模型。
6215 | 蓄电池安装配套组件 | 蓄电池组件 | D 弱相关/工程细化 | 2 | 辅助供电支撑 | 暂不纳入 | 主要是辅助电气；仅低压控制供电、蓄电池和关键配电可作为制动控制支撑保留。
6216 | 其它附件 | 蓄电池组件 | D 弱相关/工程细化 | 2 | 辅助供电支撑 | 暂不纳入 | 主要是辅助电气；仅低压控制供电、蓄电池和关键配电可作为制动控制支撑保留。
6220 | 充电机组件 | 充电机蓄电池组成 | C 条件保留 | 3 | 低压/辅助供电支撑 | 候选 | 可为EBCU、控制单元和安全回路提供低压电能，但不属于牵引再生主功率链。
6221 | 输入组件 | 充电机组件 | D 弱相关/工程细化 | 2 | 辅助供电支撑 | 暂不纳入 | 主要是辅助电气；仅低压控制供电、蓄电池和关键配电可作为制动控制支撑保留。
6222 | 隔离变压器 | 充电机组件 | D 弱相关/工程细化 | 2 | 辅助供电支撑 | 暂不纳入 | 主要是辅助电气；仅低压控制供电、蓄电池和关键配电可作为制动控制支撑保留。
6223 | 整流组件 | 充电机组件 | D 弱相关/工程细化 | 2 | 辅助供电支撑 | 暂不纳入 | 主要是辅助电气；仅低压控制供电、蓄电池和关键配电可作为制动控制支撑保留。
6224 | 输出组件 | 充电机组件 | D 弱相关/工程细化 | 2 | 辅助供电支撑 | 暂不纳入 | 主要是辅助电气；仅低压控制供电、蓄电池和关键配电可作为制动控制支撑保留。
6225 | 作业安全接地防护组件 | 充电机组件 | D 弱相关/工程细化 | 2 | 辅助供电支撑 | 暂不纳入 | 主要是辅助电气；仅低压控制供电、蓄电池和关键配电可作为制动控制支撑保留。
6226 | 充电机冷却组件 | 充电机组件 | D 弱相关/工程细化 | 2 | 辅助供电支撑 | 暂不纳入 | 主要是辅助电气；仅低压控制供电、蓄电池和关键配电可作为制动控制支撑保留。
6227 | 充电机电源及控制模块 | 充电机组件 | C 条件保留 | 3 | 控制供电关键支撑 | 候选 | 与低压控制电源可用性、蓄电池状态或配电控制有关，适合安全/供电支撑模型。
6228 | 其它 | 充电机组件 | D 弱相关/工程细化 | 2 | 辅助供电支撑 | 暂不纳入 | 主要是辅助电气；仅低压控制供电、蓄电池和关键配电可作为制动控制支撑保留。
6230 | 直流母线供电控制组件 | 充电机蓄电池组成 | C 条件保留 | 3 | 低压/辅助供电支撑 | 候选 | 可为EBCU、控制单元和安全回路提供低压电能，但不属于牵引再生主功率链。
6231 | 蓄电池输出接触器 | 直流母线供电控制组件 | C 条件保留 | 3 | 控制供电关键支撑 | 候选 | 与低压控制电源可用性、蓄电池状态或配电控制有关，适合安全/供电支撑模型。
6232 | 蓄电池断路器 | 直流母线供电控制组件 | C 条件保留 | 3 | 控制供电关键支撑 | 候选 | 与低压控制电源可用性、蓄电池状态或配电控制有关，适合安全/供电支撑模型。
6233 | 直流母线其它控制元件 | 直流母线供电控制组件 | C 条件保留 | 3 | 控制供电关键支撑 | 候选 | 与低压控制电源可用性、蓄电池状态或配电控制有关，适合安全/供电支撑模型。
6234 | 其它 | 直流母线供电控制组件 | D 弱相关/工程细化 | 2 | 辅助供电支撑 | 暂不纳入 | 主要是辅助电气；仅低压控制供电、蓄电池和关键配电可作为制动控制支撑保留。
6300 | 辅助电气其它电源模块及其它 | 辅助电气 | E 建议删除 | 1 | 辅助/外接电源外围 | 暂不纳入 | 与救援、插座或外接电源相关，当前目标架构可删除。
6310 | 列车级辅助供电调压变压器 | 辅助电气其它电源模块及其它 | E 建议删除 | 1 | 辅助/外接电源外围 | 暂不纳入 | 与救援、插座或外接电源相关，当前目标架构可删除。
6311 | 辅助交流变压器 | 列车级辅助供电调压变压器 | E 建议删除 | 1 | 辅助/外接电源外围 | 暂不纳入 | 与救援、插座或外接电源相关，当前目标架构可删除。
6312 | 220V插座供电隔离变压器 | 列车级辅助供电调压变压器 | E 建议删除 | 1 | 辅助/外接电源外围 | 暂不纳入 | 与救援、插座或外接电源相关，当前目标架构可删除。
6313 | 其它 | 列车级辅助供电调压变压器 | E 建议删除 | 1 | 辅助/外接电源外围 | 暂不纳入 | 与救援、插座或外接电源相关，当前目标架构可删除。
6320 | 常用低压转换组件 | 辅助电气其它电源模块及其它 | E 建议删除 | 1 | 辅助/外接电源外围 | 暂不纳入 | 与救援、插座或外接电源相关，当前目标架构可删除。
6321 | 单相逆变器 | 常用低压转换组件 | E 建议删除 | 1 | 辅助/外接电源外围 | 暂不纳入 | 与救援、插座或外接电源相关，当前目标架构可删除。
6322 | 直流电源模块 | 常用低压转换组件 | E 建议删除 | 1 | 辅助/外接电源外围 | 暂不纳入 | 与救援、插座或外接电源相关，当前目标架构可删除。
6330 | 专用电源模块 | 辅助电气其它电源模块及其它 | E 建议删除 | 1 | 辅助/外接电源外围 | 暂不纳入 | 与救援、插座或外接电源相关，当前目标架构可删除。
6331 | 救援用电源变换装置 | 专用电源模块 | E 建议删除 | 1 | 辅助/外接电源外围 | 暂不纳入 | 与救援、插座或外接电源相关，当前目标架构可删除。
6332 | 厨房专用电源装置 | 专用电源模块 | E 建议删除 | 1 | 辅助/外接电源外围 | 暂不纳入 | 与救援、插座或外接电源相关，当前目标架构可删除。
6333 | 其它电源装置 | 专用电源模块 | E 建议删除 | 1 | 辅助/外接电源外围 | 暂不纳入 | 与救援、插座或外接电源相关，当前目标架构可删除。
6400 | 外接电源接口 | 辅助电气 | E 建议删除 | 1 | 辅助/外接电源外围 | 暂不纳入 | 与救援、插座或外接电源相关，当前目标架构可删除。
6410 | 交流外接电源接口 | 外接电源接口 | E 建议删除 | 1 | 辅助/外接电源外围 | 暂不纳入 | 与救援、插座或外接电源相关，当前目标架构可删除。
6411 | 外接电源插座 | 交流外接电源接口 | E 建议删除 | 1 | 辅助/外接电源外围 | 暂不纳入 | 与救援、插座或外接电源相关，当前目标架构可删除。
6412 | 保护罩 | 交流外接电源接口 | E 建议删除 | 1 | 结构安装附件 | 暂不纳入 | 主要承担安装或机械保护，不参与目标系统主要功能与接口闭合。
6413 | 配套锁闭组件 | 交流外接电源接口 | E 建议删除 | 1 | 辅助/外接电源外围 | 暂不纳入 | 与救援、插座或外接电源相关，当前目标架构可删除。
6414 | 其它 | 交流外接电源接口 | E 建议删除 | 1 | 辅助/外接电源外围 | 暂不纳入 | 与救援、插座或外接电源相关，当前目标架构可删除。
6420 | 直流外接电源接口 | 外接电源接口 | E 建议删除 | 1 | 辅助/外接电源外围 | 暂不纳入 | 与救援、插座或外接电源相关，当前目标架构可删除。
6421 | 外接电源插座 | 直流外接电源接口 | E 建议删除 | 1 | 辅助/外接电源外围 | 暂不纳入 | 与救援、插座或外接电源相关，当前目标架构可删除。
6422 | 保护罩 | 直流外接电源接口 | E 建议删除 | 1 | 结构安装附件 | 暂不纳入 | 主要承担安装或机械保护，不参与目标系统主要功能与接口闭合。
6423 | 其它 | 直流外接电源接口 | E 建议删除 | 1 | 辅助/外接电源外围 | 暂不纳入 | 与救援、插座或外接电源相关，当前目标架构可删除。
6500 | 辅助电源分配组件 | 辅助电气 | C 条件保留 | 3 | 低压/辅助供电支撑 | 候选 | 可为EBCU、控制单元和安全回路提供低压电能，但不属于牵引再生主功率链。
6510 | 配电电气元件 | 辅助电源分配组件 | D 弱相关/工程细化 | 2 | 低压配电实现 | 暂不纳入 | 属于低压配电和柜体实现，非核心功能节点；需要供电细化时再保留。
6511 | 线缆连接器 | 配电电气元件 | D 弱相关/工程细化 | 2 | 低压配电实现 | 暂不纳入 | 属于低压配电和柜体实现，非核心功能节点；需要供电细化时再保留。
6512 | 端子排 | 配电电气元件 | D 弱相关/工程细化 | 2 | 低压配电实现 | 暂不纳入 | 属于低压配电和柜体实现，非核心功能节点；需要供电细化时再保留。
6513 | 子系统配电开关 | 配电电气元件 | C 条件保留 | 3 | 控制供电关键支撑 | 候选 | 与低压控制电源可用性、蓄电池状态或配电控制有关，适合安全/供电支撑模型。
6514 | 供电接触器 | 配电电气元件 | C 条件保留 | 3 | 控制供电关键支撑 | 候选 | 与低压控制电源可用性、蓄电池状态或配电控制有关，适合安全/供电支撑模型。
6515 | 接地开关盘 | 配电电气元件 | D 弱相关/工程细化 | 2 | 低压配电实现 | 暂不纳入 | 属于低压配电和柜体实现，非核心功能节点；需要供电细化时再保留。
6516 | 其它 | 配电电气元件 | D 弱相关/工程细化 | 2 | 低压配电实现 | 暂不纳入 | 属于低压配电和柜体实现，非核心功能节点；需要供电细化时再保留。
6520 | 配电接线柜体 | 辅助电源分配组件 | D 弱相关/工程细化 | 2 | 低压配电实现 | 暂不纳入 | 属于低压配电和柜体实现，非核心功能节点；需要供电细化时再保留。
6521 | 交流柜柜体 | 配电接线柜体 | D 弱相关/工程细化 | 2 | 低压配电实现 | 暂不纳入 | 属于低压配电和柜体实现，非核心功能节点；需要供电细化时再保留。
6522 | 直流柜柜体 | 配电接线柜体 | D 弱相关/工程细化 | 2 | 低压配电实现 | 暂不纳入 | 属于低压配电和柜体实现，非核心功能节点；需要供电细化时再保留。
6523 | 交直流混合柜柜体 | 配电接线柜体 | D 弱相关/工程细化 | 2 | 低压配电实现 | 暂不纳入 | 属于低压配电和柜体实现，非核心功能节点；需要供电细化时再保留。
6524 | 控制单元安装柜柜体 | 配电接线柜体 | D 弱相关/工程细化 | 2 | 低压配电实现 | 暂不纳入 | 属于低压配电和柜体实现，非核心功能节点；需要供电细化时再保留。
6525 | 接线箱体 | 配电接线柜体 | E 建议删除 | 1 | 结构箱体 | 暂不纳入 | 仅表示安装/箱体结构，不提供独立功能或接口语义，建议删除。
6530 | 220V插座供电组成 | 辅助电源分配组件 | D 弱相关/工程细化 | 2 | 低压配电实现 | 暂不纳入 | 属于低压配电和柜体实现，非核心功能节点；需要供电细化时再保留。
6531 | 工作间插座组件 | 220V插座供电组成 | D 弱相关/工程细化 | 2 | 低压配电实现 | 暂不纳入 | 属于低压配电和柜体实现，非核心功能节点；需要供电细化时再保留。
6532 | 厨房插座组件 | 220V插座供电组成 | D 弱相关/工程细化 | 2 | 低压配电实现 | 暂不纳入 | 属于低压配电和柜体实现，非核心功能节点；需要供电细化时再保留。
6533 | 卫生间插座组件 | 220V插座供电组成 | D 弱相关/工程细化 | 2 | 低压配电实现 | 暂不纳入 | 属于低压配电和柜体实现，非核心功能节点；需要供电细化时再保留。
6534 | 客室插座组件 | 220V插座供电组成 | D 弱相关/工程细化 | 2 | 低压配电实现 | 暂不纳入 | 属于低压配电和柜体实现，非核心功能节点；需要供电细化时再保留。
6535 | 其它 | 220V插座供电组成 | D 弱相关/工程细化 | 2 | 低压配电实现 | 暂不纳入 | 属于低压配电和柜体实现，非核心功能节点；需要供电细化时再保留。
7000 | 供风制动 | 5 | A 核心必留 | 5 | 核心制动链 | 纳入 | 直接构成制动控制、制动力生成与执行主链，是牵引—制动协同架构核心。
7100 | 供风 | 供风制动 | B 强相关建议保留 | 4 | 关键气源/压力反馈 | 纳入 | 直接决定摩擦制动能源可用性或提供关键压力反馈，建议保留。
7110 | 主空压机组成 | 供风 | C 条件保留 | 3 | 气动能源支撑 | 候选 | 供风系统为摩擦制动力提供气动能源，适合作为支撑链；可在平均值模型中抽象。
7111 | 干燥器 | 主空压机组成 | C 条件保留 | 3 | 气动能源支撑 | 候选 | 供风系统为摩擦制动力提供气动能源，适合作为支撑链；可在平均值模型中抽象。
7112 | 压缩机驱动电机 | 主空压机组成 | C 条件保留 | 3 | 气动能源支撑 | 候选 | 供风系统为摩擦制动力提供气动能源，适合作为支撑链；可在平均值模型中抽象。
7113 | 空气滤清器 | 主空压机组成 | C 条件保留 | 3 | 气动能源支撑 | 候选 | 供风系统为摩擦制动力提供气动能源，适合作为支撑链；可在平均值模型中抽象。
7114 | 滤油器 | 主空压机组成 | C 条件保留 | 3 | 气动能源支撑 | 候选 | 供风系统为摩擦制动力提供气动能源，适合作为支撑链；可在平均值模型中抽象。
7115 | 油气分离器 | 主空压机组成 | C 条件保留 | 3 | 气动能源支撑 | 候选 | 供风系统为摩擦制动力提供气动能源，适合作为支撑链；可在平均值模型中抽象。
7116 | 其它空气压缩执行机构 | 主空压机组成 | C 条件保留 | 3 | 气动能源支撑 | 候选 | 供风系统为摩擦制动力提供气动能源，适合作为支撑链；可在平均值模型中抽象。
7117 | 冷凝水收集箱 | 主空压机组成 | C 条件保留 | 3 | 气动能源支撑 | 候选 | 供风系统为摩擦制动力提供气动能源，适合作为支撑链；可在平均值模型中抽象。
7118 | 冷却器 | 主空压机组成 | C 条件保留 | 3 | 气动能源支撑 | 候选 | 供风系统为摩擦制动力提供气动能源，适合作为支撑链；可在平均值模型中抽象。
7119 | 安全阀 | 主空压机组成 | C 条件保留 | 3 | 气动能源支撑 | 候选 | 供风系统为摩擦制动力提供气动能源，适合作为支撑链；可在平均值模型中抽象。
711A | 其它阀组件 | 主空压机组成 | C 条件保留 | 3 | 气动能源支撑 | 候选 | 供风系统为摩擦制动力提供气动能源，适合作为支撑链；可在平均值模型中抽象。
711B | 电气盒组件 | 主空压机组成 | C 条件保留 | 3 | 气动能源支撑 | 候选 | 供风系统为摩擦制动力提供气动能源，适合作为支撑链；可在平均值模型中抽象。
711C | 主空压机其它组件 | 主空压机组成 | C 条件保留 | 3 | 气动能源支撑 | 候选 | 供风系统为摩擦制动力提供气动能源，适合作为支撑链；可在平均值模型中抽象。
7120 | 风缸 | 供风 | B 强相关建议保留 | 4 | 关键气源/压力反馈 | 纳入 | 直接决定摩擦制动能源可用性或提供关键压力反馈，建议保留。
7121 | 主空压机总风缸 | 风缸 | C 条件保留 | 3 | 气动能源支撑 | 候选 | 供风系统为摩擦制动力提供气动能源，适合作为支撑链；可在平均值模型中抽象。
7122 | 车厢级储风缸 | 风缸 | C 条件保留 | 3 | 气动能源支撑 | 候选 | 供风系统为摩擦制动力提供气动能源，适合作为支撑链；可在平均值模型中抽象。
7123 | 辅助空压机风缸 | 风缸 | C 条件保留 | 3 | 气动能源支撑 | 候选 | 供风系统为摩擦制动力提供气动能源，适合作为支撑链；可在平均值模型中抽象。
7124 | 制动风缸 | 风缸 | B 强相关建议保留 | 4 | 关键气源/压力反馈 | 纳入 | 直接决定摩擦制动能源可用性或提供关键压力反馈，建议保留。
7125 | 空簧辅助风缸 | 风缸 | C 条件保留 | 3 | 气动能源支撑 | 候选 | 供风系统为摩擦制动力提供气动能源，适合作为支撑链；可在平均值模型中抽象。
7126 | 其它辅助风缸 | 风缸 | C 条件保留 | 3 | 气动能源支撑 | 候选 | 供风系统为摩擦制动力提供气动能源，适合作为支撑链；可在平均值模型中抽象。
7130 | 列车级压缩空气分配组件 | 供风 | B 强相关建议保留 | 4 | 关键气源/压力反馈 | 纳入 | 直接决定摩擦制动能源可用性或提供关键压力反馈，建议保留。
7131 | 总风管 | 列车级压缩空气分配组件 | B 强相关建议保留 | 4 | 关键气源/压力反馈 | 纳入 | 直接决定摩擦制动能源可用性或提供关键压力反馈，建议保留。
7132 | 总风车厢截断塞门 | 列车级压缩空气分配组件 | C 条件保留 | 3 | 气动能源支撑 | 候选 | 供风系统为摩擦制动力提供气动能源，适合作为支撑链；可在平均值模型中抽象。
7133 | 耗风设备供风塞门 | 列车级压缩空气分配组件 | C 条件保留 | 3 | 气动能源支撑 | 候选 | 供风系统为摩擦制动力提供气动能源，适合作为支撑链；可在平均值模型中抽象。
7134 | 溢流阀 | 列车级压缩空气分配组件 | C 条件保留 | 3 | 气动能源支撑 | 候选 | 供风系统为摩擦制动力提供气动能源，适合作为支撑链；可在平均值模型中抽象。
7135 | 非车端桥接软管 | 列车级压缩空气分配组件 | C 条件保留 | 3 | 气动能源支撑 | 候选 | 供风系统为摩擦制动力提供气动能源，适合作为支撑链；可在平均值模型中抽象。
7136 | 管接件 | 列车级压缩空气分配组件 | C 条件保留 | 3 | 气动能源支撑 | 候选 | 供风系统为摩擦制动力提供气动能源，适合作为支撑链；可在平均值模型中抽象。
7137 | 配风阀板 | 列车级压缩空气分配组件 | C 条件保留 | 3 | 气动能源支撑 | 候选 | 供风系统为摩擦制动力提供气动能源，适合作为支撑链；可在平均值模型中抽象。
7138 | 专用耗风设备配管安装框架 | 列车级压缩空气分配组件 | C 条件保留 | 3 | 气动能源支撑 | 候选 | 供风系统为摩擦制动力提供气动能源，适合作为支撑链；可在平均值模型中抽象。
7139 | 其它 | 列车级压缩空气分配组件 | E 建议删除 | 1 | 未定义其它 | 暂不纳入 | 节点语义不明确，无法建立稳定端口/功能语义，建议默认删除，除非后续有明确设备实例。
7140 | 供风压力开关及传感器 | 供风 | B 强相关建议保留 | 4 | 关键气源/压力反馈 | 纳入 | 直接决定摩擦制动能源可用性或提供关键压力反馈，建议保留。
7141 | 总风压力开关 | 供风压力开关及传感器 | C 条件保留 | 3 | 气动能源支撑 | 候选 | 供风系统为摩擦制动力提供气动能源，适合作为支撑链；可在平均值模型中抽象。
7142 | 总风管压力传感器 | 供风压力开关及传感器 | B 强相关建议保留 | 4 | 关键气源/压力反馈 | 纳入 | 直接决定摩擦制动能源可用性或提供关键压力反馈，建议保留。
7143 | 其它压力开关 | 供风压力开关及传感器 | C 条件保留 | 3 | 气动能源支撑 | 候选 | 供风系统为摩擦制动力提供气动能源，适合作为支撑链；可在平均值模型中抽象。
7144 | 车厢双针压力表 | 供风压力开关及传感器 | C 条件保留 | 3 | 气动能源支撑 | 候选 | 供风系统为摩擦制动力提供气动能源，适合作为支撑链；可在平均值模型中抽象。
7150 | 主供风其它元件 | 供风 | C 条件保留 | 3 | 气动能源支撑 | 候选 | 供风系统为摩擦制动力提供气动能源，适合作为支撑链；可在平均值模型中抽象。
7151 | 测试口 | 主供风其它元件 | C 条件保留 | 3 | 气动能源支撑 | 候选 | 供风系统为摩擦制动力提供气动能源，适合作为支撑链；可在平均值模型中抽象。
7152 | 止回阀 | 主供风其它元件 | C 条件保留 | 3 | 气动能源支撑 | 候选 | 供风系统为摩擦制动力提供气动能源，适合作为支撑链；可在平均值模型中抽象。
7153 | 减压阀 | 主供风其它元件 | C 条件保留 | 3 | 气动能源支撑 | 候选 | 供风系统为摩擦制动力提供气动能源，适合作为支撑链；可在平均值模型中抽象。
7154 | 溢流阀 | 主供风其它元件 | C 条件保留 | 3 | 气动能源支撑 | 候选 | 供风系统为摩擦制动力提供气动能源，适合作为支撑链；可在平均值模型中抽象。
7155 | 安全阀 | 主供风其它元件 | C 条件保留 | 3 | 气动能源支撑 | 候选 | 供风系统为摩擦制动力提供气动能源，适合作为支撑链；可在平均值模型中抽象。
7156 | 截断塞门 | 主供风其它元件 | C 条件保留 | 3 | 气动能源支撑 | 候选 | 供风系统为摩擦制动力提供气动能源，适合作为支撑链；可在平均值模型中抽象。
7157 | 电磁阀 | 主供风其它元件 | C 条件保留 | 3 | 气动能源支撑 | 候选 | 供风系统为摩擦制动力提供气动能源，适合作为支撑链；可在平均值模型中抽象。
7158 | 滤尘器 | 主供风其它元件 | C 条件保留 | 3 | 气动能源支撑 | 候选 | 供风系统为摩擦制动力提供气动能源，适合作为支撑链；可在平均值模型中抽象。
7159 | 其它 | 主供风其它元件 | E 建议删除 | 1 | 未定义其它 | 暂不纳入 | 节点语义不明确，无法建立稳定端口/功能语义，建议默认删除，除非后续有明确设备实例。
7160 | 辅助空压机供风组成 | 供风 | C 条件保留 | 3 | 气动能源支撑 | 候选 | 供风系统为摩擦制动力提供气动能源，适合作为支撑链；可在平均值模型中抽象。
7161 | 干燥器 | 辅助空压机供风组成 | C 条件保留 | 3 | 气动能源支撑 | 候选 | 供风系统为摩擦制动力提供气动能源，适合作为支撑链；可在平均值模型中抽象。
7162 | 油水分离器 | 辅助空压机供风组成 | C 条件保留 | 3 | 气动能源支撑 | 候选 | 供风系统为摩擦制动力提供气动能源，适合作为支撑链；可在平均值模型中抽象。
7163 | 压力开关 | 辅助空压机供风组成 | C 条件保留 | 3 | 气动能源支撑 | 候选 | 供风系统为摩擦制动力提供气动能源，适合作为支撑链；可在平均值模型中抽象。
7164 | 压缩机电机 | 辅助空压机供风组成 | C 条件保留 | 3 | 气动能源支撑 | 候选 | 供风系统为摩擦制动力提供气动能源，适合作为支撑链；可在平均值模型中抽象。
7165 | 空气压缩执行机构 | 辅助空压机供风组成 | C 条件保留 | 3 | 气动能源支撑 | 候选 | 供风系统为摩擦制动力提供气动能源，适合作为支撑链；可在平均值模型中抽象。
7166 | 安全阀 | 辅助空压机供风组成 | C 条件保留 | 3 | 气动能源支撑 | 候选 | 供风系统为摩擦制动力提供气动能源，适合作为支撑链；可在平均值模型中抽象。
7167 | 其它阀组件 | 辅助空压机供风组成 | C 条件保留 | 3 | 气动能源支撑 | 候选 | 供风系统为摩擦制动力提供气动能源，适合作为支撑链；可在平均值模型中抽象。
7168 | 辅助供风控制阀板 | 辅助空压机供风组成 | C 条件保留 | 3 | 气动能源支撑 | 候选 | 供风系统为摩擦制动力提供气动能源，适合作为支撑链；可在平均值模型中抽象。
7169 | 其它 | 辅助空压机供风组成 | E 建议删除 | 1 | 未定义其它 | 暂不纳入 | 节点语义不明确，无法建立稳定端口/功能语义，建议默认删除，除非后续有明确设备实例。
7200 | 制动 | 供风制动 | A 核心必留 | 5 | 核心制动链 | 纳入 | 直接构成制动控制、制动力生成与执行主链，是牵引—制动协同架构核心。
7210 | 制动控制组件 | 制动 | A 核心必留 | 5 | 核心制动链 | 纳入 | 直接构成制动控制、制动力生成与执行主链，是牵引—制动协同架构核心。
7211 | 电子制动控制单元(EBCU) | 制动控制组件 | A 核心必留 | 5 | 核心制动控制 | 纳入 | EBCU承担制动请求处理、制动力分配及与牵引系统交互，是控制链核心。
7212 | 其它制动控制单元 | 制动控制组件 | B 强相关建议保留 | 4 | 制动控制支撑 | 纳入 | 与制动控制和控制回路实现直接相关，建议保留。
7213 | 制动控制接触器及其他 | 制动控制组件 | B 强相关建议保留 | 4 | 制动控制支撑 | 纳入 | 与制动控制和控制回路实现直接相关，建议保留。
7214 | 制动控制箱体 | 制动控制组件 | E 建议删除 | 1 | 结构箱体 | 暂不纳入 | 仅表示安装/箱体结构，不提供独立功能或接口语义，建议删除。
7220 | 直接制动控制 | 制动 | B 强相关建议保留 | 4 | 直接制动执行/反馈 | 纳入 | 属于服务制动直接控制链，与压力调节、制动力执行或防滑反馈直接相关。
7221 | 直接制动控制阀板座 | 直接制动控制 | B 强相关建议保留 | 4 | 直接制动执行/反馈 | 纳入 | 属于服务制动直接控制链，与压力调节、制动力执行或防滑反馈直接相关。
7222 | 电空转换阀 | 直接制动控制 | A 核心必留 | 5 | 直接制动执行/反馈 | 纳入 | 属于服务制动直接控制链，与压力调节、制动力执行或防滑反馈直接相关。
7223 | 中继阀 | 直接制动控制 | A 核心必留 | 5 | 直接制动执行/反馈 | 纳入 | 属于服务制动直接控制链，与压力调节、制动力执行或防滑反馈直接相关。
7224 | 空重车调整阀 | 直接制动控制 | B 强相关建议保留 | 4 | 直接制动执行/反馈 | 纳入 | 属于服务制动直接控制链，与压力调节、制动力执行或防滑反馈直接相关。
7225 | 控制电磁阀 | 直接制动控制 | B 强相关建议保留 | 4 | 直接制动执行/反馈 | 纳入 | 属于服务制动直接控制链，与压力调节、制动力执行或防滑反馈直接相关。
7226 | 紧急制动阀 | 直接制动控制 | B 强相关建议保留 | 4 | 直接制动执行/反馈 | 纳入 | 属于服务制动直接控制链，与压力调节、制动力执行或防滑反馈直接相关。
7227 | 缓解阀 | 直接制动控制 | B 强相关建议保留 | 4 | 直接制动执行/反馈 | 纳入 | 属于服务制动直接控制链，与压力调节、制动力执行或防滑反馈直接相关。
7228 | 车厢直接制动截断塞门 | 直接制动控制 | B 强相关建议保留 | 4 | 直接制动执行/反馈 | 纳入 | 属于服务制动直接控制链，与压力调节、制动力执行或防滑反馈直接相关。
7229 | 调压阀 | 直接制动控制 | B 强相关建议保留 | 4 | 直接制动执行/反馈 | 纳入 | 属于服务制动直接控制链，与压力调节、制动力执行或防滑反馈直接相关。
722A | 防滑阀组成 | 直接制动控制 | A 核心必留 | 5 | 直接制动执行/反馈 | 纳入 | 属于服务制动直接控制链，与压力调节、制动力执行或防滑反馈直接相关。
722B | 压力传感器 | 直接制动控制 | A 核心必留 | 5 | 直接制动执行/反馈 | 纳入 | 属于服务制动直接控制链，与压力调节、制动力执行或防滑反馈直接相关。
722C | 压力开关 | 直接制动控制 | B 强相关建议保留 | 4 | 直接制动执行/反馈 | 纳入 | 属于服务制动直接控制链，与压力调节、制动力执行或防滑反馈直接相关。
722D | 测试口 | 直接制动控制 | B 强相关建议保留 | 4 | 直接制动执行/反馈 | 纳入 | 属于服务制动直接控制链，与压力调节、制动力执行或防滑反馈直接相关。
722E | 其它 | 直接制动控制 | E 建议删除 | 1 | 未定义其它 | 暂不纳入 | 节点语义不明确，无法建立稳定端口/功能语义，建议默认删除，除非后续有明确设备实例。
7230 | 间接制动控制 | 制动 | C 条件保留 | 3 | 间接/备用制动 | 候选 | 主要用于间接或备用制动路径；若比赛聚焦正常服务制动与再生混合，可条件保留。
7231 | 备用制动启用塞门 | 间接制动控制 | C 条件保留 | 3 | 间接/备用制动 | 候选 | 主要用于间接或备用制动路径；若比赛聚焦正常服务制动与再生混合，可条件保留。
7232 | 列车管 | 间接制动控制 | C 条件保留 | 3 | 间接/备用制动 | 候选 | 主要用于间接或备用制动路径；若比赛聚焦正常服务制动与再生混合，可条件保留。
7233 | 列车管压力控制模块 | 间接制动控制 | C 条件保留 | 3 | 间接/备用制动 | 候选 | 主要用于间接或备用制动路径；若比赛聚焦正常服务制动与再生混合，可条件保留。
7234 | 间接制动控制阀板座 | 间接制动控制 | C 条件保留 | 3 | 间接/备用制动 | 候选 | 主要用于间接或备用制动路径；若比赛聚焦正常服务制动与再生混合，可条件保留。
7235 | 双向止回阀 | 间接制动控制 | C 条件保留 | 3 | 间接/备用制动 | 候选 | 主要用于间接或备用制动路径；若比赛聚焦正常服务制动与再生混合，可条件保留。
7236 | 分配阀 | 间接制动控制 | C 条件保留 | 3 | 间接/备用制动 | 候选 | 主要用于间接或备用制动路径；若比赛聚焦正常服务制动与再生混合，可条件保留。
7237 | 间接制动风缸 | 间接制动控制 | C 条件保留 | 3 | 间接/备用制动 | 候选 | 主要用于间接或备用制动路径；若比赛聚焦正常服务制动与再生混合，可条件保留。
7238 | 间接制动截断塞门 | 间接制动控制 | C 条件保留 | 3 | 间接/备用制动 | 候选 | 主要用于间接或备用制动路径；若比赛聚焦正常服务制动与再生混合，可条件保留。
7239 | 压力传感器 | 间接制动控制 | C 条件保留 | 3 | 间接/备用制动 | 候选 | 主要用于间接或备用制动路径；若比赛聚焦正常服务制动与再生混合，可条件保留。
723A | 压力开关 | 间接制动控制 | C 条件保留 | 3 | 间接/备用制动 | 候选 | 主要用于间接或备用制动路径；若比赛聚焦正常服务制动与再生混合，可条件保留。
723B | 测试口 | 间接制动控制 | C 条件保留 | 3 | 间接/备用制动 | 候选 | 主要用于间接或备用制动路径；若比赛聚焦正常服务制动与再生混合，可条件保留。
723C | 列车管紧急排风组件 | 间接制动控制 | C 条件保留 | 3 | 间接/备用制动 | 候选 | 主要用于间接或备用制动路径；若比赛聚焦正常服务制动与再生混合，可条件保留。
723D | 其它 | 间接制动控制 | E 建议删除 | 1 | 未定义其它 | 暂不纳入 | 节点语义不明确，无法建立稳定端口/功能语义，建议默认删除，除非后续有明确设备实例。
7240 | 停放制动控制 | 制动 | E 建议删除 | 1 | 停放制动外围 | 暂不纳入 | 主要服务停放制动，不属于当前牵引—服务制动—再生能量回收主场景。
7241 | 停放制动控制阀板座 | 停放制动控制 | E 建议删除 | 1 | 停放制动外围 | 暂不纳入 | 主要服务停放制动，不属于当前牵引—服务制动—再生能量回收主场景。
7242 | 节流阀 | 停放制动控制 | E 建议删除 | 1 | 停放制动外围 | 暂不纳入 | 主要服务停放制动，不属于当前牵引—服务制动—再生能量回收主场景。
7243 | 电磁阀 | 停放制动控制 | E 建议删除 | 1 | 停放制动外围 | 暂不纳入 | 主要服务停放制动，不属于当前牵引—服务制动—再生能量回收主场景。
7244 | 停放制动截断塞门 | 停放制动控制 | E 建议删除 | 1 | 停放制动外围 | 暂不纳入 | 主要服务停放制动，不属于当前牵引—服务制动—再生能量回收主场景。
7245 | 压力传感器 | 停放制动控制 | E 建议删除 | 1 | 停放制动外围 | 暂不纳入 | 主要服务停放制动，不属于当前牵引—服务制动—再生能量回收主场景。
7246 | 压力开关 | 停放制动控制 | E 建议删除 | 1 | 停放制动外围 | 暂不纳入 | 主要服务停放制动，不属于当前牵引—服务制动—再生能量回收主场景。
7247 | 测试口 | 停放制动控制 | E 建议删除 | 1 | 停放制动外围 | 暂不纳入 | 主要服务停放制动，不属于当前牵引—服务制动—再生能量回收主场景。
7248 | 双向止回阀 | 停放制动控制 | E 建议删除 | 1 | 停放制动外围 | 暂不纳入 | 主要服务停放制动，不属于当前牵引—服务制动—再生能量回收主场景。
7249 | 远程隔离控制阀 | 停放制动控制 | D 弱相关/工程细化 | 2 | 制动隔离支撑 | 暂不纳入 | 主要服务停放制动，不属于当前牵引—服务制动—再生能量回收主场景。
724A | 其它 | 停放制动控制 | E 建议删除 | 1 | 停放制动外围 | 暂不纳入 | 主要服务停放制动，不属于当前牵引—服务制动—再生能量回收主场景。
7250 | 制动夹钳及其配套组件 | 制动 | B 强相关建议保留 | 4 | 摩擦制动执行 | 纳入 | 属于摩擦制动最终执行和耗散路径，支撑动态制动不足时的制动力补偿。
7251 | 停放制动夹钳装置 | 制动夹钳及其配套组件 | E 建议删除 | 1 | 停放制动相关 | 暂不纳入 | 属于摩擦制动最终执行和耗散路径，支撑动态制动不足时的制动力补偿。
7252 | 非停放制动夹钳装置 | 制动夹钳及其配套组件 | A 核心必留 | 5 | 摩擦制动执行 | 纳入 | 属于摩擦制动最终执行和耗散路径，支撑动态制动不足时的制动力补偿。
7253 | 停放紧急手缓拉绳组件 | 制动夹钳及其配套组件 | E 建议删除 | 1 | 停放制动相关 | 暂不纳入 | 属于摩擦制动最终执行和耗散路径，支撑动态制动不足时的制动力补偿。
7254 | 闸片 | 制动夹钳及其配套组件 | A 核心必留 | 5 | 摩擦制动执行 | 纳入 | 属于摩擦制动最终执行和耗散路径，支撑动态制动不足时的制动力补偿。
7255 | 增压缸 | 制动夹钳及其配套组件 | B 强相关建议保留 | 4 | 摩擦制动执行 | 纳入 | 属于摩擦制动最终执行和耗散路径，支撑动态制动不足时的制动力补偿。
7256 | 制动软管 | 制动夹钳及其配套组件 | B 强相关建议保留 | 4 | 摩擦制动执行 | 纳入 | 属于摩擦制动最终执行和耗散路径，支撑动态制动不足时的制动力补偿。
7257 | 其它 | 制动夹钳及其配套组件 | E 建议删除 | 1 | 未定义其它 | 暂不纳入 | 节点语义不明确，无法建立稳定端口/功能语义，建议默认删除，除非后续有明确设备实例。
7260 | 相互救援制动转换组件 | 制动 | E 建议删除 | 1 | 救援制动外围 | 暂不纳入 | 用于相互救援场景，不属于当前主运行工况。
7261 | 被救援用制动转换装置 | 相互救援制动转换组件 | E 建议删除 | 1 | 救援制动外围 | 暂不纳入 | 用于相互救援场景，不属于当前主运行工况。
7262 | 主动救援用制动转换装置 | 相互救援制动转换组件 | E 建议删除 | 1 | 救援制动外围 | 暂不纳入 | 用于相互救援场景，不属于当前主运行工况。
7270 | 辅助制动组件 | 制动 | D 弱相关/工程细化 | 2 | 辅助制动条件节点 | 暂不纳入 | 属于辅助制动模式，不是主制动混合链；需要降级模式时再保留。
7271 | 辅助制动模式发生器 | 辅助制动组件 | D 弱相关/工程细化 | 2 | 辅助制动条件节点 | 暂不纳入 | 属于辅助制动模式，不是主制动混合链；需要降级模式时再保留。
7272 | 辅助制动装置 | 辅助制动组件 | D 弱相关/工程细化 | 2 | 辅助制动条件节点 | 暂不纳入 | 属于辅助制动模式，不是主制动混合链；需要降级模式时再保留。
7280 | 其它制动元件及附件 | 制动 | C 条件保留 | 3 | 制动状态/管路支撑 | 候选 | 包含制动指示、压力、截断和管路等支撑节点，可按接口需要选择性保留。
7281 | 制动指示器 | 其它制动元件及附件 | B 强相关建议保留 | 4 | 制动状态/管路支撑 | 纳入 | 包含制动指示、压力、截断和管路等支撑节点，可按接口需要选择性保留。
7282 | 停放制动指示器 | 其它制动元件及附件 | C 条件保留 | 3 | 制动状态/管路支撑 | 候选 | 包含制动指示、压力、截断和管路等支撑节点，可按接口需要选择性保留。
7283 | 车厢压力表 | 其它制动元件及附件 | B 强相关建议保留 | 4 | 制动状态/管路支撑 | 纳入 | 包含制动指示、压力、截断和管路等支撑节点，可按接口需要选择性保留。
7284 | 转向架制动截断塞门 | 其它制动元件及附件 | B 强相关建议保留 | 4 | 制动状态/管路支撑 | 纳入 | 包含制动指示、压力、截断和管路等支撑节点，可按接口需要选择性保留。
7285 | 单轴制动截断塞门 | 其它制动元件及附件 | B 强相关建议保留 | 4 | 制动状态/管路支撑 | 纳入 | 包含制动指示、压力、截断和管路等支撑节点，可按接口需要选择性保留。
7286 | 制动风管 | 其它制动元件及附件 | C 条件保留 | 3 | 制动状态/管路支撑 | 候选 | 包含制动指示、压力、截断和管路等支撑节点，可按接口需要选择性保留。
7287 | 制动风管车厢截断塞门 | 其它制动元件及附件 | C 条件保留 | 3 | 制动状态/管路支撑 | 候选 | 包含制动指示、压力、截断和管路等支撑节点，可按接口需要选择性保留。
7288 | 管接件 | 其它制动元件及附件 | C 条件保留 | 3 | 制动状态/管路支撑 | 候选 | 包含制动指示、压力、截断和管路等支撑节点，可按接口需要选择性保留。
7289 | 线缆 | 其它制动元件及附件 | C 条件保留 | 3 | 制动状态/管路支撑 | 候选 | 包含制动指示、压力、截断和管路等支撑节点，可按接口需要选择性保留。
728A | 其它 | 其它制动元件及附件 | E 建议删除 | 1 | 未定义其它 | 暂不纳入 | 节点语义不明确，无法建立稳定端口/功能语义，建议默认删除，除非后续有明确设备实例。
8000 | 网络及辅助监控 | 5 | B 强相关建议保留 | 4 | 控制/安全层级容器 | 纳入 | 下级包含TCMS、牵引控制和制动/牵引安全回路，建议保留层级。
8100 | 列车主干网及安全回路 | 网络及辅助监控 | B 强相关建议保留 | 4 | 控制/安全层级容器 | 纳入 | 下级包含TCMS、牵引控制和制动/牵引安全回路，建议保留层级。
8110 | 网关组成 | 列车主干网及安全回路 | C 条件保留 | 3 | 通信/接口支撑 | 候选 | 可承载制动请求、牵引切除、状态反馈等信息，但高层架构可按逻辑连接抽象。
8111 | 网关 | 网关组成 | C 条件保留 | 3 | 通信/接口支撑 | 候选 | 可承载制动请求、牵引切除、状态反馈等信息，但高层架构可按逻辑连接抽象。
8112 | 网关附件 | 网关组成 | D 弱相关/工程细化 | 2 | 网络/监控支撑 | 暂不纳入 | 主要用于通信、控制和监控；仅TCMS、牵引/制动安全回路、关键I/O值得保留。
8120 | 控制单元及输入输出模块 | 列车主干网及安全回路 | B 强相关建议保留 | 4 | 控制/安全层级容器 | 纳入 | 下级包含TCMS、牵引控制和制动/牵引安全回路，建议保留层级。
8121 | 主控制单元 | 控制单元及输入输出模块 | A 核心必留 | 5 | 关键控制/安全接口 | 纳入 | 直接参与列车级控制、牵引制动协调、I/O或安全回路，是控制链关键节点。
8122 | 车辆控制单元 | 控制单元及输入输出模块 | A 核心必留 | 5 | 关键控制/安全接口 | 纳入 | 直接参与列车级控制、牵引制动协调、I/O或安全回路，是控制链关键节点。
8123 | 诊断控制单元 | 控制单元及输入输出模块 | C 条件保留 | 3 | 诊断支撑 | 候选 | 对故障监测和状态闭环有价值，但不是主控制/能量链。
8124 | 局部总线主控单元 | 控制单元及输入输出模块 | C 条件保留 | 3 | 通信/接口支撑 | 候选 | 可承载制动请求、牵引切除、状态反馈等信息，但高层架构可按逻辑连接抽象。
8125 | 列车级牵引控制单元 | 控制单元及输入输出模块 | A 核心必留 | 5 | 关键控制/安全接口 | 纳入 | 直接参与列车级控制、牵引制动协调、I/O或安全回路，是控制链关键节点。
8126 | 通信接口单元 | 控制单元及输入输出模块 | C 条件保留 | 3 | 通信/接口支撑 | 候选 | 可承载制动请求、牵引切除、状态反馈等信息，但高层架构可按逻辑连接抽象。
8127 | ATP接口单元 | 控制单元及输入输出模块 | C 条件保留 | 3 | 通信/接口支撑 | 候选 | 可承载制动请求、牵引切除、状态反馈等信息，但高层架构可按逻辑连接抽象。
8128 | 输入输出单元 | 控制单元及输入输出模块 | A 核心必留 | 5 | 关键控制/安全接口 | 纳入 | 直接参与列车级控制、牵引制动协调、I/O或安全回路，是控制链关键节点。
8129 | 温度转换及采集模块 | 控制单元及输入输出模块 | D 弱相关/工程细化 | 2 | 温度采集支撑 | 暂不纳入 | 仅热监测场景有价值，非核心牵引制动接口。
812A | 其它控制单元 | 控制单元及输入输出模块 | D 弱相关/工程细化 | 2 | 网络/监控支撑 | 暂不纳入 | 主要用于通信、控制和监控；仅TCMS、牵引/制动安全回路、关键I/O值得保留。
8130 | 人机界面及其控制器 | 列车主干网及安全回路 | D 弱相关/工程细化 | 2 | HMI外围 | 暂不纳入 | 主要用于显示与人机交互；可作为系统边界，不必进入内部架构。
8131 | 监控屏 | 人机界面及其控制器 | D 弱相关/工程细化 | 2 | HMI外围 | 暂不纳入 | 主要用于显示与人机交互；可作为系统边界，不必进入内部架构。
8132 | 显示控制器 | 人机界面及其控制器 | D 弱相关/工程细化 | 2 | HMI外围 | 暂不纳入 | 主要用于显示与人机交互；可作为系统边界，不必进入内部架构。
8133 | IC卡读写装置 | 人机界面及其控制器 | D 弱相关/工程细化 | 2 | HMI外围 | 暂不纳入 | 主要用于显示与人机交互；可作为系统边界，不必进入内部架构。
8140 | 总线及其附件 | 列车主干网及安全回路 | C 条件保留 | 3 | 通信/接口支撑 | 候选 | 可承载制动请求、牵引切除、状态反馈等信息，但高层架构可按逻辑连接抽象。
8141 | 列车总线 | 总线及其附件 | C 条件保留 | 3 | 通信/接口支撑 | 候选 | 可承载制动请求、牵引切除、状态反馈等信息，但高层架构可按逻辑连接抽象。
8142 | 车辆总线 | 总线及其附件 | C 条件保留 | 3 | 通信/接口支撑 | 候选 | 可承载制动请求、牵引切除、状态反馈等信息，但高层架构可按逻辑连接抽象。
8143 | 总线中继器 | 总线及其附件 | C 条件保留 | 3 | 通信/接口支撑 | 候选 | 可承载制动请求、牵引切除、状态反馈等信息，但高层架构可按逻辑连接抽象。
8144 | 总线终端 | 总线及其附件 | C 条件保留 | 3 | 通信/接口支撑 | 候选 | 可承载制动请求、牵引切除、状态反馈等信息，但高层架构可按逻辑连接抽象。
8150 | 整车级安全回路及其附件 | 列车主干网及安全回路 | B 强相关建议保留 | 4 | 控制/安全层级容器 | 纳入 | 下级包含TCMS、牵引控制和制动/牵引安全回路，建议保留层级。
8151 | 高压安全回路 | 整车级安全回路及其附件 | B 强相关建议保留 | 4 | 高压安全回路 | 纳入 | 与高压牵引系统安全联锁直接相关，建议保留。
8152 | 制动安全回路 | 整车级安全回路及其附件 | A 核心必留 | 5 | 关键控制/安全接口 | 纳入 | 直接参与列车级控制、牵引制动协调、I/O或安全回路，是控制链关键节点。
8153 | 外门安全回路 | 整车级安全回路及其附件 | E 建议删除 | 1 | 非牵引制动安全外围 | 暂不纳入 | 与当前目标架构关系弱。
8154 | 牵引安全回路 | 整车级安全回路及其附件 | A 核心必留 | 5 | 关键控制/安全接口 | 纳入 | 直接参与列车级控制、牵引制动协调、I/O或安全回路，是控制链关键节点。
8155 | 其它 | 整车级安全回路及其附件 | E 建议删除 | 1 | 非牵引制动安全外围 | 暂不纳入 | 与当前目标架构关系弱。
8160 | 其它附件 | 列车主干网及安全回路 | D 弱相关/工程细化 | 2 | 控制实现附件 | 暂不纳入 | 继电器/面板等属于实现级细节，高层功能架构可抽象。
8161 | 独立式继电器 | 其它附件 | D 弱相关/工程细化 | 2 | 控制实现附件 | 暂不纳入 | 继电器/面板等属于实现级细节，高层功能架构可抽象。
8162 | 子系统控制接触器 | 其它附件 | D 弱相关/工程细化 | 2 | 控制实现附件 | 暂不纳入 | 继电器/面板等属于实现级细节，高层功能架构可抽象。
8163 | 列车级继电器集成面板 | 其它附件 | D 弱相关/工程细化 | 2 | 控制实现附件 | 暂不纳入 | 继电器/面板等属于实现级细节，高层功能架构可抽象。
8164 | 车厢控制面板 | 其它附件 | D 弱相关/工程细化 | 2 | 控制实现附件 | 暂不纳入 | 继电器/面板等属于实现级细节，高层功能架构可抽象。
8165 | 里程表 | 其它附件 | D 弱相关/工程细化 | 2 | 控制实现附件 | 暂不纳入 | 继电器/面板等属于实现级细节，高层功能架构可抽象。
8166 | 能量计 | 其它附件 | B 强相关建议保留 | 4 | 能量计量反馈 | 纳入 | 可用于回馈能量、能量回收率及能量流验证，建议保留。
8167 | 其它 | 其它附件 | D 弱相关/工程细化 | 2 | 控制实现附件 | 暂不纳入 | 继电器/面板等属于实现级细节，高层功能架构可抽象。
8200 | 千兆以太网通道 | 网络及辅助监控 | D 弱相关/工程细化 | 2 | 网络实现支撑 | 暂不纳入 | 用于以太网实现与通信，不是核心架构；仅接口落地时选择性保留。
8210 | 控制及接口单元 | 千兆以太网通道 | C 条件保留 | 3 | 网络实现支撑 | 候选 | 用于以太网实现与通信，不是核心架构；仅接口落地时选择性保留。
8211 | 重联网关 | 控制及接口单元 | D 弱相关/工程细化 | 2 | 网络实现支撑 | 暂不纳入 | 用于以太网实现与通信，不是核心架构；仅接口落地时选择性保留。
8212 | 以太网控制单元 | 控制及接口单元 | C 条件保留 | 3 | 网络实现支撑 | 候选 | 用于以太网实现与通信，不是核心架构；仅接口落地时选择性保留。
8213 | 监控屏 | 控制及接口单元 | D 弱相关/工程细化 | 2 | 网络实现支撑 | 暂不纳入 | 用于以太网实现与通信，不是核心架构；仅接口落地时选择性保留。
8214 | 以太网络开关 | 控制及接口单元 | D 弱相关/工程细化 | 2 | 网络实现支撑 | 暂不纳入 | 用于以太网实现与通信，不是核心架构；仅接口落地时选择性保留。
8215 | 以太网交换机 | 控制及接口单元 | D 弱相关/工程细化 | 2 | 网络实现支撑 | 暂不纳入 | 用于以太网实现与通信，不是核心架构；仅接口落地时选择性保留。
8216 | 外部系统通讯接口单元 | 控制及接口单元 | C 条件保留 | 3 | 网络实现支撑 | 候选 | 用于以太网实现与通信，不是核心架构；仅接口落地时选择性保留。
8220 | 线缆及附件 | 千兆以太网通道 | D 弱相关/工程细化 | 2 | 网络实现支撑 | 暂不纳入 | 用于以太网实现与通信，不是核心架构；仅接口落地时选择性保留。
8221 | 千兆主干网线 | 线缆及附件 | D 弱相关/工程细化 | 2 | 网络实现支撑 | 暂不纳入 | 用于以太网实现与通信，不是核心架构；仅接口落地时选择性保留。
8222 | 其它附件 | 线缆及附件 | D 弱相关/工程细化 | 2 | 网络实现支撑 | 暂不纳入 | 用于以太网实现与通信，不是核心架构；仅接口落地时选择性保留。
8300 | 信息及网络辅助 | 网络及辅助监控 | E 建议删除 | 1 | 信息网络外围 | 暂不纳入 | GPS、无线和电子标签不直接参与牵引—制动—再生能量主链。
8310 | GPS组件 | 信息及网络辅助 | E 建议删除 | 1 | 信息网络外围 | 暂不纳入 | GPS、无线和电子标签不直接参与牵引—制动—再生能量主链。
8311 | GPS接收器 | GPS组件 | E 建议删除 | 1 | 信息网络外围 | 暂不纳入 | GPS、无线和电子标签不直接参与牵引—制动—再生能量主链。
8312 | GPS天线 | GPS组件 | E 建议删除 | 1 | 信息网络外围 | 暂不纳入 | GPS、无线和电子标签不直接参与牵引—制动—再生能量主链。
8313 | GPS放大分配器 | GPS组件 | E 建议删除 | 1 | 信息网络外围 | 暂不纳入 | GPS、无线和电子标签不直接参与牵引—制动—再生能量主链。
8320 | 车载无线传输设备 | 信息及网络辅助 | E 建议删除 | 1 | 信息网络外围 | 暂不纳入 | GPS、无线和电子标签不直接参与牵引—制动—再生能量主链。
8321 | 主机 | 车载无线传输设备 | E 建议删除 | 1 | 信息网络外围 | 暂不纳入 | GPS、无线和电子标签不直接参与牵引—制动—再生能量主链。
8322 | 天线 | 车载无线传输设备 | E 建议删除 | 1 | 信息网络外围 | 暂不纳入 | GPS、无线和电子标签不直接参与牵引—制动—再生能量主链。
8323 | 其它 | 车载无线传输设备 | E 建议删除 | 1 | 信息网络外围 | 暂不纳入 | GPS、无线和电子标签不直接参与牵引—制动—再生能量主链。
8330 | 电子标签设备 | 信息及网络辅助 | E 建议删除 | 1 | 信息网络外围 | 暂不纳入 | GPS、无线和电子标签不直接参与牵引—制动—再生能量主链。
8331 | 车载编程器 | 电子标签设备 | E 建议删除 | 1 | 信息网络外围 | 暂不纳入 | GPS、无线和电子标签不直接参与牵引—制动—再生能量主链。
8332 | 电子标签 | 电子标签设备 | E 建议删除 | 1 | 信息网络外围 | 暂不纳入 | GPS、无线和电子标签不直接参与牵引—制动—再生能量主链。
8333 | 电缆及相关插件 | 电子标签设备 | E 建议删除 | 1 | 信息网络外围 | 暂不纳入 | GPS、无线和电子标签不直接参与牵引—制动—再生能量主链。
8340 | 其它 | 信息及网络辅助 | E 建议删除 | 1 | 信息网络外围 | 暂不纳入 | GPS、无线和电子标签不直接参与牵引—制动—再生能量主链。
8341 | 其它 | 其它 | E 建议删除 | 1 | 信息网络外围 | 暂不纳入 | GPS、无线和电子标签不直接参与牵引—制动—再生能量主链。
8400 | 烟火报 | 网络及辅助监控 | E 建议删除 | 1 | 监控外围 | 暂不纳入 | 烟火/视频等监控系统与目标架构直接关系弱，建议删除。
8410 | 主机及显示屏 | 烟火报 | E 建议删除 | 1 | 监控外围 | 暂不纳入 | 烟火/视频等监控系统与目标架构直接关系弱，建议删除。
8411 | 烟火报警主机 | 主机及显示屏 | E 建议删除 | 1 | 监控外围 | 暂不纳入 | 烟火/视频等监控系统与目标架构直接关系弱，建议删除。
8412 | 烟火报警显示屏 | 主机及显示屏 | E 建议删除 | 1 | 监控外围 | 暂不纳入 | 烟火/视频等监控系统与目标架构直接关系弱，建议删除。
8420 | 通信及供电设备 | 烟火报 | E 建议删除 | 1 | 监控外围 | 暂不纳入 | 烟火/视频等监控系统与目标架构直接关系弱，建议删除。
8421 | 烟火报警电源模块 | 通信及供电设备 | E 建议删除 | 1 | 监控外围 | 暂不纳入 | 烟火/视频等监控系统与目标架构直接关系弱，建议删除。
8422 | 烟火报警车厢控制器 | 通信及供电设备 | E 建议删除 | 1 | 监控外围 | 暂不纳入 | 烟火/视频等监控系统与目标架构直接关系弱，建议删除。
8423 | 回路总线控制模块 | 通信及供电设备 | E 建议删除 | 1 | 监控外围 | 暂不纳入 | 烟火/视频等监控系统与目标架构直接关系弱，建议删除。
8424 | 隔离器 | 通信及供电设备 | E 建议删除 | 1 | 监控外围 | 暂不纳入 | 烟火/视频等监控系统与目标架构直接关系弱，建议删除。
8425 | 输入/输出模块 | 通信及供电设备 | E 建议删除 | 1 | 监控外围 | 暂不纳入 | 烟火/视频等监控系统与目标架构直接关系弱，建议删除。
8426 | 传感器 | 通信及供电设备 | E 建议删除 | 1 | 监控外围 | 暂不纳入 | 烟火/视频等监控系统与目标架构直接关系弱，建议删除。
8427 | 浪涌保护器 | 通信及供电设备 | E 建议删除 | 1 | 监控外围 | 暂不纳入 | 烟火/视频等监控系统与目标架构直接关系弱，建议删除。
8428 | 其它 | 通信及供电设备 | E 建议删除 | 1 | 监控外围 | 暂不纳入 | 烟火/视频等监控系统与目标架构直接关系弱，建议删除。
8430 | 蜂鸣器及指示灯 | 烟火报 | E 建议删除 | 1 | 监控外围 | 暂不纳入 | 烟火/视频等监控系统与目标架构直接关系弱，建议删除。
8431 | 蜂鸣器 | 蜂鸣器及指示灯 | E 建议删除 | 1 | 监控外围 | 暂不纳入 | 烟火/视频等监控系统与目标架构直接关系弱，建议删除。
8432 | 报警指示灯 | 蜂鸣器及指示灯 | E 建议删除 | 1 | 监控外围 | 暂不纳入 | 烟火/视频等监控系统与目标架构直接关系弱，建议删除。
8440 | 厨房独立式烟火报警组件 | 烟火报 | E 建议删除 | 1 | 监控外围 | 暂不纳入 | 烟火/视频等监控系统与目标架构直接关系弱，建议删除。
8441 | 供电组件 | 厨房独立式烟火报警组件 | E 建议删除 | 1 | 监控外围 | 暂不纳入 | 烟火/视频等监控系统与目标架构直接关系弱，建议删除。
8442 | 火警探头 | 厨房独立式烟火报警组件 | E 建议删除 | 1 | 监控外围 | 暂不纳入 | 烟火/视频等监控系统与目标架构直接关系弱，建议删除。
8443 | 蜂鸣器 | 厨房独立式烟火报警组件 | E 建议删除 | 1 | 监控外围 | 暂不纳入 | 烟火/视频等监控系统与目标架构直接关系弱，建议删除。
8444 | 指示灯 | 厨房独立式烟火报警组件 | E 建议删除 | 1 | 监控外围 | 暂不纳入 | 烟火/视频等监控系统与目标架构直接关系弱，建议删除。
8445 | 复位按钮 | 厨房独立式烟火报警组件 | E 建议删除 | 1 | 监控外围 | 暂不纳入 | 烟火/视频等监控系统与目标架构直接关系弱，建议删除。
8446 | 线缆及其它 | 厨房独立式烟火报警组件 | E 建议删除 | 1 | 监控外围 | 暂不纳入 | 烟火/视频等监控系统与目标架构直接关系弱，建议删除。
8500 | 安全视频等监控 | 网络及辅助监控 | E 建议删除 | 1 | 监控外围 | 暂不纳入 | 烟火/视频等监控系统与目标架构直接关系弱，建议删除。
8510 | 受电弓视频监控组件 | 安全视频等监控 | E 建议删除 | 1 | 监控外围 | 暂不纳入 | 烟火/视频等监控系统与目标架构直接关系弱，建议删除。
8511 | 主机 | 受电弓视频监控组件 | E 建议删除 | 1 | 监控外围 | 暂不纳入 | 烟火/视频等监控系统与目标架构直接关系弱，建议删除。
8512 | 主存储器 | 受电弓视频监控组件 | E 建议删除 | 1 | 监控外围 | 暂不纳入 | 烟火/视频等监控系统与目标架构直接关系弱，建议删除。
8513 | 监视屏 | 受电弓视频监控组件 | E 建议删除 | 1 | 监控外围 | 暂不纳入 | 烟火/视频等监控系统与目标架构直接关系弱，建议删除。
8514 | 本地处理器 | 受电弓视频监控组件 | E 建议删除 | 1 | 监控外围 | 暂不纳入 | 烟火/视频等监控系统与目标架构直接关系弱，建议删除。
8515 | 摄像头 | 受电弓视频监控组件 | E 建议删除 | 1 | 监控外围 | 暂不纳入 | 烟火/视频等监控系统与目标架构直接关系弱，建议删除。
8516 | 其它 | 受电弓视频监控组件 | E 建议删除 | 1 | 监控外围 | 暂不纳入 | 烟火/视频等监控系统与目标架构直接关系弱，建议删除。
8520 | 转向架视频监控组件 | 安全视频等监控 | E 建议删除 | 1 | 监控外围 | 暂不纳入 | 烟火/视频等监控系统与目标架构直接关系弱，建议删除。
8521 | 主机 | 转向架视频监控组件 | E 建议删除 | 1 | 监控外围 | 暂不纳入 | 烟火/视频等监控系统与目标架构直接关系弱，建议删除。
8522 | 主存储器 | 转向架视频监控组件 | E 建议删除 | 1 | 监控外围 | 暂不纳入 | 烟火/视频等监控系统与目标架构直接关系弱，建议删除。
8523 | 监视屏 | 转向架视频监控组件 | E 建议删除 | 1 | 监控外围 | 暂不纳入 | 烟火/视频等监控系统与目标架构直接关系弱，建议删除。
8524 | 本地处理器 | 转向架视频监控组件 | E 建议删除 | 1 | 监控外围 | 暂不纳入 | 烟火/视频等监控系统与目标架构直接关系弱，建议删除。
8525 | 摄像头 | 转向架视频监控组件 | E 建议删除 | 1 | 监控外围 | 暂不纳入 | 烟火/视频等监控系统与目标架构直接关系弱，建议删除。
8526 | 其它 | 转向架视频监控组件 | E 建议删除 | 1 | 监控外围 | 暂不纳入 | 烟火/视频等监控系统与目标架构直接关系弱，建议删除。
8530 | 客室视频监控组件 | 安全视频等监控 | E 建议删除 | 1 | 监控外围 | 暂不纳入 | 烟火/视频等监控系统与目标架构直接关系弱，建议删除。
8531 | 主机 | 客室视频监控组件 | E 建议删除 | 1 | 监控外围 | 暂不纳入 | 烟火/视频等监控系统与目标架构直接关系弱，建议删除。
8532 | 主存储器 | 客室视频监控组件 | E 建议删除 | 1 | 监控外围 | 暂不纳入 | 烟火/视频等监控系统与目标架构直接关系弱，建议删除。
8533 | 监视屏 | 客室视频监控组件 | E 建议删除 | 1 | 监控外围 | 暂不纳入 | 烟火/视频等监控系统与目标架构直接关系弱，建议删除。
8534 | 本地处理器 | 客室视频监控组件 | E 建议删除 | 1 | 监控外围 | 暂不纳入 | 烟火/视频等监控系统与目标架构直接关系弱，建议删除。
8535 | 摄像头 | 客室视频监控组件 | E 建议删除 | 1 | 监控外围 | 暂不纳入 | 烟火/视频等监控系统与目标架构直接关系弱，建议删除。
8536 | 其它 | 客室视频监控组件 | E 建议删除 | 1 | 监控外围 | 暂不纳入 | 烟火/视频等监控系统与目标架构直接关系弱，建议删除。
8540 | 车体振动监控组件 | 安全视频等监控 | E 建议删除 | 1 | 监控外围 | 暂不纳入 | 烟火/视频等监控系统与目标架构直接关系弱，建议删除。
8541 | 主机 | 车体振动监控组件 | E 建议删除 | 1 | 监控外围 | 暂不纳入 | 烟火/视频等监控系统与目标架构直接关系弱，建议删除。
8542 | 传感器 | 车体振动监控组件 | E 建议删除 | 1 | 监控外围 | 暂不纳入 | 烟火/视频等监控系统与目标架构直接关系弱，建议删除。
8543 | 其它 | 车体振动监控组件 | E 建议删除 | 1 | 监控外围 | 暂不纳入 | 烟火/视频等监控系统与目标架构直接关系弱，建议删除。
8550 | 其它监控组件 | 安全视频等监控 | E 建议删除 | 1 | 监控外围 | 暂不纳入 | 烟火/视频等监控系统与目标架构直接关系弱，建议删除。
8551 | 主机 | 其它监控组件 | E 建议删除 | 1 | 监控外围 | 暂不纳入 | 烟火/视频等监控系统与目标架构直接关系弱，建议删除。
8552 | 其它 | 其它监控组件 | E 建议删除 | 1 | 监控外围 | 暂不纳入 | 烟火/视频等监控系统与目标架构直接关系弱，建议删除。
E000 | 电务车载 | 5 | D 弱相关/工程细化 | 2 | 外部技术系统边界 | 暂不纳入 | 可保留为外部列控/技术系统边界，不进入内部组件架构。
E100 | ATP车载 | 电务车载 | C 条件保留 | 3 | 外部制动请求/列控边界 | 候选 | 可向制动系统提供ATP/LKJ等技术系统制动请求或约束，适合作为边界节点。
E200 | 司法记录及DMS | 电务车载 | E 建议删除 | 1 | 外部外围系统 | 暂不纳入 | 与当前牵引—制动—再生能量架构关系弱。
E300 | LKJ车载 | 电务车载 | C 条件保留 | 3 | 外部制动请求/列控边界 | 候选 | 可向制动系统提供ATP/LKJ等技术系统制动请求或约束，适合作为边界节点。
E400 | 安全信息综合监测及运行监测数据无线传输 | 电务车载 | D 弱相关/工程细化 | 2 | 运行监测边界 | 暂不纳入 | 可提供运行监测信息，但不是内部牵引制动主链。
E500 | CIR | 电务车载 | E 建议删除 | 1 | 外部外围系统 | 暂不纳入 | 与当前牵引—制动—再生能量架构关系弱。
E600 | 接近预警 | 电务车载 | E 建议删除 | 1 | 外部外围系统 | 暂不纳入 | 与当前牵引—制动—再生能量架构关系弱。
E700 | EOAS | 电务车载 | D 弱相关/工程细化 | 2 | 运行监测边界 | 暂不纳入 | 可提供运行监测信息，但不是内部牵引制动主链。
E800 | 其它 | 电务车载 | E 建议删除 | 1 | 外部外围系统 | 暂不纳入 | 与当前牵引—制动—再生能量架构关系弱。
F000 | 其它 | 5 | D 弱相关/工程细化 | 2 | 工程实现层级容器 | 暂不纳入 | 仅少量配线节点与接口实现有关，其余工具/检测设备可删除。
F100 | 车辆配线 | 其它 | C 条件保留 | 3 | 配线/接口实现 | 候选 | 为高压、低压或信号接口提供物理实现，适合接口落地阶段，功能架构可抽象。
F110 | 高压配线线缆布线 | 车辆配线 | C 条件保留 | 3 | 配线/接口实现 | 候选 | 为高压、低压或信号接口提供物理实现，适合接口落地阶段，功能架构可抽象。
F111 | 高压线缆 | 高压配线线缆布线 | B 强相关建议保留 | 4 | 关键配线 | 纳入 | 分别支撑高压功率或关键信号传输，可在接口实现层保留。
F112 | 高压布线辅助组件 | 高压配线线缆布线 | E 建议删除 | 1 | 工程实现/外围 | 暂不纳入 | 多为配线、工具或检测设备；除关键功率/信号配线外通常不进入功能架构。
F113 | 其它附件 | 高压配线线缆布线 | E 建议删除 | 1 | 工程实现/外围 | 暂不纳入 | 多为配线、工具或检测设备；除关键功率/信号配线外通常不进入功能架构。
F120 | 中压配线线缆及线槽 | 车辆配线 | D 弱相关/工程细化 | 2 | 中压配线支撑 | 暂不纳入 | 与辅助电气更相关，非牵引—制动主功率/控制链。
F121 | 中压线缆 | 中压配线线缆及线槽 | D 弱相关/工程细化 | 2 | 中压配线支撑 | 暂不纳入 | 与辅助电气更相关，非牵引—制动主功率/控制链。
F122 | 中压布线辅助组件 | 中压配线线缆及线槽 | D 弱相关/工程细化 | 2 | 中压配线支撑 | 暂不纳入 | 与辅助电气更相关，非牵引—制动主功率/控制链。
F123 | 连接汇流组件 | 中压配线线缆及线槽 | D 弱相关/工程细化 | 2 | 中压配线支撑 | 暂不纳入 | 与辅助电气更相关，非牵引—制动主功率/控制链。
F124 | 其它附件 | 中压配线线缆及线槽 | D 弱相关/工程细化 | 2 | 中压配线支撑 | 暂不纳入 | 与辅助电气更相关，非牵引—制动主功率/控制链。
F130 | 低压配线线缆及线槽 | 车辆配线 | C 条件保留 | 3 | 配线/接口实现 | 候选 | 为高压、低压或信号接口提供物理实现，适合接口落地阶段，功能架构可抽象。
F131 | 低压线缆 | 低压配线线缆及线槽 | C 条件保留 | 3 | 关键配线 | 候选 | 分别支撑高压功率或关键信号传输，可在接口实现层保留。
F132 | 低压布线辅助组件 | 低压配线线缆及线槽 | E 建议删除 | 1 | 工程实现/外围 | 暂不纳入 | 多为配线、工具或检测设备；除关键功率/信号配线外通常不进入功能架构。
F133 | 连接汇流组件 | 低压配线线缆及线槽 | E 建议删除 | 1 | 工程实现/外围 | 暂不纳入 | 多为配线、工具或检测设备；除关键功率/信号配线外通常不进入功能架构。
F134 | 其它附件 | 低压配线线缆及线槽 | E 建议删除 | 1 | 工程实现/外围 | 暂不纳入 | 多为配线、工具或检测设备；除关键功率/信号配线外通常不进入功能架构。
F140 | 信号配线线缆及线槽 | 车辆配线 | C 条件保留 | 3 | 配线/接口实现 | 候选 | 为高压、低压或信号接口提供物理实现，适合接口落地阶段，功能架构可抽象。
F141 | 信号线缆 | 信号配线线缆及线槽 | B 强相关建议保留 | 4 | 关键配线 | 纳入 | 分别支撑高压功率或关键信号传输，可在接口实现层保留。
F142 | 信号线布线辅助组件 | 信号配线线缆及线槽 | E 建议删除 | 1 | 工程实现/外围 | 暂不纳入 | 多为配线、工具或检测设备；除关键功率/信号配线外通常不进入功能架构。
F143 | 连接汇流组件 | 信号配线线缆及线槽 | E 建议删除 | 1 | 工程实现/外围 | 暂不纳入 | 多为配线、工具或检测设备；除关键功率/信号配线外通常不进入功能架构。
F144 | 其它附件 | 信号配线线缆及线槽 | E 建议删除 | 1 | 工程实现/外围 | 暂不纳入 | 多为配线、工具或检测设备；除关键功率/信号配线外通常不进入功能架构。
F200 | 随车工具备品 | 其它 | E 建议删除 | 1 | 工具/检测外围 | 暂不纳入 | 随车工具、专用检测或其它设备不属于目标运行功能架构。
F210 | 设备原配专用工具及备品 | 随车工具备品 | E 建议删除 | 1 | 工具/检测外围 | 暂不纳入 | 随车工具、专用检测或其它设备不属于目标运行功能架构。
F211 | 前端连接风管 | 设备原配专用工具及备品 | E 建议删除 | 1 | 工具/检测外围 | 暂不纳入 | 随车工具、专用检测或其它设备不属于目标运行功能架构。
F212 | 前端连接线缆 | 设备原配专用工具及备品 | E 建议删除 | 1 | 工具/检测外围 | 暂不纳入 | 随车工具、专用检测或其它设备不属于目标运行功能架构。
F213 | 前端车钩手动操作配套工具 | 设备原配专用工具及备品 | E 建议删除 | 1 | 工具/检测外围 | 暂不纳入 | 随车工具、专用检测或其它设备不属于目标运行功能架构。
F214 | 风挡配套工具 | 设备原配专用工具及备品 | E 建议删除 | 1 | 工具/检测外围 | 暂不纳入 | 随车工具、专用检测或其它设备不属于目标运行功能架构。
F215 | 长编组用110V互接电缆 | 设备原配专用工具及备品 | E 建议删除 | 1 | 工具/检测外围 | 暂不纳入 | 随车工具、专用检测或其它设备不属于目标运行功能架构。
F216 | 司机逃生梯 | 设备原配专用工具及备品 | E 建议删除 | 1 | 工具/检测外围 | 暂不纳入 | 随车工具、专用检测或其它设备不属于目标运行功能架构。
F217 | 其它 | 设备原配专用工具及备品 | E 建议删除 | 1 | 工具/检测外围 | 暂不纳入 | 随车工具、专用检测或其它设备不属于目标运行功能架构。
F220 | 客运应急备品 | 随车工具备品 | E 建议删除 | 1 | 工具/检测外围 | 暂不纳入 | 随车工具、专用检测或其它设备不属于目标运行功能架构。
F221 | 安全锤 | 客运应急备品 | E 建议删除 | 1 | 工具/检测外围 | 暂不纳入 | 随车工具、专用检测或其它设备不属于目标运行功能架构。
F222 | 紧急用渡板 | 客运应急备品 | E 建议删除 | 1 | 工具/检测外围 | 暂不纳入 | 随车工具、专用检测或其它设备不属于目标运行功能架构。
F223 | 应急梯 | 客运应急备品 | E 建议删除 | 1 | 工具/检测外围 | 暂不纳入 | 随车工具、专用检测或其它设备不属于目标运行功能架构。
F224 | 其它客运应急备品 | 客运应急备品 | E 建议删除 | 1 | 工具/检测外围 | 暂不纳入 | 随车工具、专用检测或其它设备不属于目标运行功能架构。
F230 | 客运客服备品 | 随车工具备品 | E 建议删除 | 1 | 工具/检测外围 | 暂不纳入 | 随车工具、专用检测或其它设备不属于目标运行功能架构。
F231 | 残疾人登车梯 | 客运客服备品 | E 建议删除 | 1 | 工具/检测外围 | 暂不纳入 | 随车工具、专用检测或其它设备不属于目标运行功能架构。
F232 | 售货小车 | 客运客服备品 | E 建议删除 | 1 | 工具/检测外围 | 暂不纳入 | 随车工具、专用检测或其它设备不属于目标运行功能架构。
F233 | 座椅套 | 客运客服备品 | E 建议删除 | 1 | 工具/检测外围 | 暂不纳入 | 随车工具、专用检测或其它设备不属于目标运行功能架构。
F234 | 卧铺套 | 客运客服备品 | E 建议删除 | 1 | 工具/检测外围 | 暂不纳入 | 随车工具、专用检测或其它设备不属于目标运行功能架构。
F235 | 头枕 | 客运客服备品 | E 建议删除 | 1 | 工具/检测外围 | 暂不纳入 | 随车工具、专用检测或其它设备不属于目标运行功能架构。
F236 | 钥匙 | 客运客服备品 | E 建议删除 | 1 | 工具/检测外围 | 暂不纳入 | 随车工具、专用检测或其它设备不属于目标运行功能架构。
F237 | 其它客运客服备品 | 客运客服备品 | E 建议删除 | 1 | 工具/检测外围 | 暂不纳入 | 随车工具、专用检测或其它设备不属于目标运行功能架构。
F240 | 信号备品 | 随车工具备品 | E 建议删除 | 1 | 工具/检测外围 | 暂不纳入 | 随车工具、专用检测或其它设备不属于目标运行功能架构。
F241 | 手信号灯 | 信号备品 | E 建议删除 | 1 | 工具/检测外围 | 暂不纳入 | 随车工具、专用检测或其它设备不属于目标运行功能架构。
F242 | 信号旗 | 信号备品 | E 建议删除 | 1 | 工具/检测外围 | 暂不纳入 | 随车工具、专用检测或其它设备不属于目标运行功能架构。
F243 | 防护信号灯 | 信号备品 | E 建议删除 | 1 | 工具/检测外围 | 暂不纳入 | 随车工具、专用检测或其它设备不属于目标运行功能架构。
F244 | 其它 | 信号备品 | E 建议删除 | 1 | 工具/检测外围 | 暂不纳入 | 随车工具、专用检测或其它设备不属于目标运行功能架构。
F250 | 高压作业及防溜备品 | 随车工具备品 | E 建议删除 | 1 | 工具/检测外围 | 暂不纳入 | 随车工具、专用检测或其它设备不属于目标运行功能架构。
F251 | 接地杆 | 高压作业及防溜备品 | E 建议删除 | 1 | 工具/检测外围 | 暂不纳入 | 随车工具、专用检测或其它设备不属于目标运行功能架构。
F252 | 验电杆 | 高压作业及防溜备品 | E 建议删除 | 1 | 工具/检测外围 | 暂不纳入 | 随车工具、专用检测或其它设备不属于目标运行功能架构。
F253 | 绝缘靴 | 高压作业及防溜备品 | E 建议删除 | 1 | 工具/检测外围 | 暂不纳入 | 随车工具、专用检测或其它设备不属于目标运行功能架构。
F254 | 登顶梯 | 高压作业及防溜备品 | E 建议删除 | 1 | 工具/检测外围 | 暂不纳入 | 随车工具、专用检测或其它设备不属于目标运行功能架构。
F255 | 其它高压作业备品 | 高压作业及防溜备品 | E 建议删除 | 1 | 工具/检测外围 | 暂不纳入 | 随车工具、专用检测或其它设备不属于目标运行功能架构。
F256 | 坡道铁鞋 | 高压作业及防溜备品 | E 建议删除 | 1 | 工具/检测外围 | 暂不纳入 | 随车工具、专用检测或其它设备不属于目标运行功能架构。
F257 | 止轮器 | 高压作业及防溜备品 | E 建议删除 | 1 | 工具/检测外围 | 暂不纳入 | 随车工具、专用检测或其它设备不属于目标运行功能架构。
F260 | 撬棍等通用工具 | 随车工具备品 | E 建议删除 | 1 | 工具/检测外围 | 暂不纳入 | 随车工具、专用检测或其它设备不属于目标运行功能架构。
F261 | 撬棍 | 撬棍等通用工具 | E 建议删除 | 1 | 工具/检测外围 | 暂不纳入 | 随车工具、专用检测或其它设备不属于目标运行功能架构。
F262 | 其它 | 撬棍等通用工具 | E 建议删除 | 1 | 工具/检测外围 | 暂不纳入 | 随车工具、专用检测或其它设备不属于目标运行功能架构。
F300 | 其它检测设备 | 其它 | E 建议删除 | 1 | 工具/检测外围 | 暂不纳入 | 随车工具、专用检测或其它设备不属于目标运行功能架构。
F310 | 接触网3C检测装置 | 其它检测设备 | E 建议删除 | 1 | 工具/检测外围 | 暂不纳入 | 随车工具、专用检测或其它设备不属于目标运行功能架构。
F311 | 电源单元 | 接触网3C检测装置 | E 建议删除 | 1 | 工具/检测外围 | 暂不纳入 | 随车工具、专用检测或其它设备不属于目标运行功能架构。
F312 | 主机 | 接触网3C检测装置 | E 建议删除 | 1 | 工具/检测外围 | 暂不纳入 | 随车工具、专用检测或其它设备不属于目标运行功能架构。
F313 | 主存储器 | 接触网3C检测装置 | E 建议删除 | 1 | 工具/检测外围 | 暂不纳入 | 随车工具、专用检测或其它设备不属于目标运行功能架构。
F314 | 监视屏 | 接触网3C检测装置 | E 建议删除 | 1 | 工具/检测外围 | 暂不纳入 | 随车工具、专用检测或其它设备不属于目标运行功能架构。
F315 | 本地处理器 | 接触网3C检测装置 | E 建议删除 | 1 | 工具/检测外围 | 暂不纳入 | 随车工具、专用检测或其它设备不属于目标运行功能架构。
F316 | 摄像头和云台 | 接触网3C检测装置 | E 建议删除 | 1 | 工具/检测外围 | 暂不纳入 | 随车工具、专用检测或其它设备不属于目标运行功能架构。
F317 | 其它 | 接触网3C检测装置 | E 建议删除 | 1 | 工具/检测外围 | 暂不纳入 | 随车工具、专用检测或其它设备不属于目标运行功能架构。
F318 | 天线组成 | 接触网3C检测装置 | E 建议删除 | 1 | 工具/检测外围 | 暂不纳入 | 随车工具、专用检测或其它设备不属于目标运行功能架构。
F319 | 线缆及其它组件 | 接触网3C检测装置 | E 建议删除 | 1 | 工具/检测外围 | 暂不纳入 | 随车工具、专用检测或其它设备不属于目标运行功能架构。
F320 | 接触网专用检测装置 | 其它检测设备 | E 建议删除 | 1 | 工具/检测外围 | 暂不纳入 | 随车工具、专用检测或其它设备不属于目标运行功能架构。
F330 | 晃车仪组件 | 其它检测设备 | E 建议删除 | 1 | 工具/检测外围 | 暂不纳入 | 随车工具、专用检测或其它设备不属于目标运行功能架构。
F331 | 晃车仪 | 晃车仪组件 | E 建议删除 | 1 | 工具/检测外围 | 暂不纳入 | 随车工具、专用检测或其它设备不属于目标运行功能架构。
F332 | 晃车仪布线 | 晃车仪组件 | E 建议删除 | 1 | 工具/检测外围 | 暂不纳入 | 随车工具、专用检测或其它设备不属于目标运行功能架构。
F340 | 轨道几何专用检测装置 | 其它检测设备 | E 建议删除 | 1 | 工具/检测外围 | 暂不纳入 | 随车工具、专用检测或其它设备不属于目标运行功能架构。
F350 | 信号专用检测装置 | 其它检测设备 | E 建议删除 | 1 | 工具/检测外围 | 暂不纳入 | 随车工具、专用检测或其它设备不属于目标运行功能架构。
F360 | 通信专用监测装置 | 其它检测设备 | E 建议删除 | 1 | 工具/检测外围 | 暂不纳入 | 随车工具、专用检测或其它设备不属于目标运行功能架构。
F370 | 其它 | 其它检测设备 | E 建议删除 | 1 | 工具/检测外围 | 暂不纳入 | 随车工具、专用检测或其它设备不属于目标运行功能架构。
F400 | 其它 | 其它 | E 建议删除 | 1 | 工具/检测外围 | 暂不纳入 | 随车工具、专用检测或其它设备不属于目标运行功能架构。
F410 | 地震预警装置 | 其它 | E 建议删除 | 1 | 工具/检测外围 | 暂不纳入 | 随车工具、专用检测或其它设备不属于目标运行功能架构。
F411 | 主机 | 地震预警装置 | E 建议删除 | 1 | 工具/检测外围 | 暂不纳入 | 随车工具、专用检测或其它设备不属于目标运行功能架构。
F412 | 地震GSM-R/GPS天线 | 地震预警装置 | E 建议删除 | 1 | 工具/检测外围 | 暂不纳入 | 随车工具、专用检测或其它设备不属于目标运行功能架构。
F413 | 其它 | 地震预警装置 | E 建议删除 | 1 | 工具/检测外围 | 暂不纳入 | 随车工具、专用检测或其它设备不属于目标运行功能架构。
F420 | 其它 | 其它 | E 建议删除 | 1 | 工具/检测外围 | 暂不纳入 | 随车工具、专用检测或其它设备不属于目标运行功能架构。
F421 | 其它 | 其它 | E 建议删除 | 1 | 工具/检测外围 | 暂不纳入 | 随车工具、专用检测或其它设备不属于目标运行功能架构。

## 入选
code | name | parent_name | 节点角色
3111 | 车轮 | 车轮车轴 | 机械传动/制动
3112 | 车轴 | 车轮车轴 | 机械传动/制动
3121 | 齿轮箱主体 | 齿轮箱及附件 | 机械传动/制动
3131 | 外轮盘 | 制动盘 | 变体保留
3132 | 内轮盘 | 制动盘 | 变体保留
3133 | 轴盘 | 制动盘 | 变体保留
3511 | 联轴节(电机侧) | 传动耦合机构 | 拓扑保留
3512 | 联轴节(齿轮箱侧) | 传动耦合机构 | 拓扑保留
3514 | 万向轴 | 传动耦合机构 | 条件拓扑
3641 | 轴端速度传感器 | 速度检测组件 | 测量保留
3643 | 齿轮箱速度传感器 | 速度检测组件 | 测量保留
3644 | 牵引电机速度传感器 | 速度检测组件 | 测量保留
4121 | 受流器 | 其它类型受流组成 | 供电制式变体
4211 | 真空断路器 | 高压开关 | 供电制式相关
4212 | 非真空隔离开关 | 高压开关 | 供电制式相关
4235 | 高压电压互感器 | 高压保护及检测部件 | 供电/回流
4236 | 高压电流互感器 | 高压保护及检测部件 | 供电/回流
4238 | 高压控制输入输出单元 | 高压保护及检测部件 | 供电/回流
4239 | 高压控制单元 | 高压保护及检测部件 | 供电/回流
4241 | 处理单元 | 能量测量 | 供电/回流
4411 | 接地变压器 | 主回路回流设备 | 安全/回流支撑
4412 | 主回路接地电阻 | 主回路回流设备 | 安全/回流支撑
4413 | 回流碳刷 | 主回路回流设备 | 回流核心
4511 | 主变压器主体 | 主变压器主体及其控制 | AC供电核心
4513 | 电抗器 | 主变压器主体及其控制 | AC供电支撑
4517 | 主变压器检测及保护元件 | 主变压器主体及其控制 | AC供电保护
4518 | 主变压器控制装置 | 主变压器主体及其控制 | AC供电控制
5111 | 网侧变流器控制模块 | 牵引变流器控制 | 牵引/再生核心
5112 | 电机侧变流器控制模块 | 牵引变流器控制 | 牵引/再生核心
5113 | 变流器检测保护组件 | 牵引变流器控制 | 牵引/再生核心
5121 | 预充电组件 | 输入及预充电单元 | 牵引/再生核心
5122 | 输入组件 | 输入及预充电单元 | 牵引/再生核心
5131 | 网侧变流模块 | 变流模块 | 牵引/再生核心
5132 | 电机侧变流模块 | 变流模块 | 牵引/再生核心
5133 | 放电电阻控制模块 | 变流模块 | 牵引/再生核心
5142 | 放电电阻器 | 中间直流环节组件及其 | 牵引/再生核心
5145 | 中间直流环节检测保护组件 | 中间直流环节组件及其 | 牵引/再生核心
5311 | 牵引电机 | 牵引电机组成 | 牵引/再生核心
7124 | 制动风缸 | 风缸 | 气源核心
7131 | 总风管 | 列车级压缩空气分配组件 | 气路核心
7142 | 总风管压力传感器 | 供风压力开关及传感器 | 压力反馈
7211 | 电子制动控制单元(EBCU) | 制动控制组件 | 制动控制核心
7213 | 制动控制接触器及其他 | 制动控制组件 | 控制支撑
7222 | 电空转换阀 | 直接制动控制 | 气电转换核心
7223 | 中继阀 | 直接制动控制 | 制动力调节
7224 | 空重车调整阀 | 直接制动控制 | 载荷调节
7225 | 控制电磁阀 | 直接制动控制 | 制动控制
7226 | 紧急制动阀 | 直接制动控制 | 紧急制动
7227 | 缓解阀 | 直接制动控制 | 缓解功能
7228 | 车厢直接制动截断塞门 | 直接制动控制 | 隔离功能
7229 | 调压阀 | 直接制动控制 | 压力调节
722A | 防滑阀组成 | 直接制动控制 | 防滑核心
722B | 压力传感器 | 直接制动控制 | 压力反馈
722C | 压力开关 | 直接制动控制 | 压力状态
7252 | 非停放制动夹钳装置 | 制动夹钳及其配套组件 | 摩擦制动执行
7254 | 闸片 | 制动夹钳及其配套组件 | 摩擦副
7255 | 增压缸 | 制动夹钳及其配套组件 | 制动执行
7281 | 制动指示器 | 其它制动元件及附件 | 状态指示
7284 | 转向架制动截断塞门 | 其它制动元件及附件 | 隔离功能
7285 | 单轴制动截断塞门 | 其它制动元件及附件 | 隔离功能
8121 | 主控制单元 | 控制单元及输入输出模块 | 列车控制
8122 | 车辆控制单元 | 控制单元及输入输出模块 | 车辆控制
8125 | 列车级牵引控制单元 | 控制单元及输入输出模块 | 牵引控制核心
8128 | 输入输出单元 | 控制单元及输入输出模块 | I/O支撑
8151 | 高压安全回路 | 整车级安全回路及其附件 | 高压安全
8152 | 制动安全回路 | 整车级安全回路及其附件 | 制动安全
8154 | 牵引安全回路 | 整车级安全回路及其附件 | 牵引安全
8166 | 能量计 | 其它附件 | 能量测量
X111 | 双向DC/DC变流模块 | 双向储能变流及控制 | 储能扩展核心
X112 | 双向DC/DC控制模块 | 双向储能变流及控制 | 储能扩展核心
X113 | 双向DC/DC检测保护组件 | 双向储能变流及控制 | 储能扩展核心
X121 | 超级电容模块 | 超级电容储能组件 | 储能扩展核心
X122 | 超级电容电压传感器 | 超级电容储能组件 | 储能扩展核心
X123 | 超级电容电流传感器 | 超级电容储能组件 | 储能扩展核心
X131 | 储能主接触器 | 储能接入与保护 | 储能扩展核心
X132 | 储能预充电组件 | 储能接入与保护 | 储能扩展核心
X133 | 储能支路保护组件 | 储能接入与保护 | 储能扩展核心
4111 | 碳滑板 | 受电弓总成 | 受电弓方案叶节点
411C | 受电弓电子控制单元 | 受电弓总成 | 受电弓方案叶节点
3811 | 撒砂控制单元 | 撒砂装置 | 低黏着/增粘支撑
3813 | 撒砂阀板组件 | 撒砂装置 | 低黏着/增粘支撑
3814 | 撒砂喷嘴组件 | 撒砂装置 | 低黏着/增粘支撑
D112 | 方向操作元件 | 基本操纵组件 | 驾驶命令边界
D113 | 牵引操作元件 | 基本操纵组件 | 驾驶命令边界
D114 | 制动操作元件 | 基本操纵组件 | 驾驶命令边界
D121 | 紧急制动按钮 | 紧急响应元件 | 驾驶命令边界
D13B | 撒砂按钮 | 开关按钮功能组件 | 低黏着人工输入
8127 | ATP接口单元 | 控制单元及输入输出模块 | 外部技术系统接口
E100 | ATP车载 | 电务车载 | 外部技术系统边界
X124 | 超级电容温度传感器 | 超级电容储能组件 | 储能保护测量

## Sheet3
code | name | parent_name | 节点角色 | 端口名称 | 方向 | 端口类别 | 交换内容 | 单位/介质
3111 | 车轮 | 车轮车轴 | 机械传动/制动
3112 | 车轴 | 车轮车轴 | 机械传动/制动
3121 | 齿轮箱主体 | 齿轮箱及附件 | 机械传动/制动
3131 | 外轮盘 | 制动盘 | 变体保留
3132 | 内轮盘 | 制动盘 | 变体保留
3133 | 轴盘 | 制动盘 | 变体保留
3511 | 联轴节(电机侧) | 传动耦合机构 | 拓扑保留
3512 | 联轴节(齿轮箱侧) | 传动耦合机构 | 拓扑保留
3514 | 万向轴 | 传动耦合机构 | 条件拓扑
3641 | 轴端速度传感器 | 速度检测组件 | 测量保留
3643 | 齿轮箱速度传感器 | 速度检测组件 | 测量保留
3644 | 牵引电机速度传感器 | 速度检测组件 | 测量保留
4121 | 受流器 | 其它类型受流组成 | 供电制式变体
4211 | 真空断路器 | 高压开关 | 供电制式相关
4212 | 非真空隔离开关 | 高压开关 | 供电制式相关
4235 | 高压电压互感器 | 高压保护及检测部件 | 供电/回流
4236 | 高压电流互感器 | 高压保护及检测部件 | 供电/回流
4238 | 高压控制输入输出单元 | 高压保护及检测部件 | 供电/回流
4239 | 高压控制单元 | 高压保护及检测部件 | 供电/回流
4241 | 处理单元 | 能量测量 | 供电/回流
4411 | 接地变压器 | 主回路回流设备 | 安全/回流支撑
4412 | 主回路接地电阻 | 主回路回流设备 | 安全/回流支撑
4413 | 回流碳刷 | 主回路回流设备 | 回流核心
4511 | 主变压器主体 | 主变压器主体及其控制 | AC供电核心
4513 | 电抗器 | 主变压器主体及其控制 | AC供电支撑
4517 | 主变压器检测及保护元件 | 主变压器主体及其控制 | AC供电保护
4518 | 主变压器控制装置 | 主变压器主体及其控制 | AC供电控制
5111 | 网侧变流器控制模块 | 牵引变流器控制 | 牵引/再生核心
5112 | 电机侧变流器控制模块 | 牵引变流器控制 | 牵引/再生核心
5113 | 变流器检测保护组件 | 牵引变流器控制 | 牵引/再生核心
5121 | 预充电组件 | 输入及预充电单元 | 牵引/再生核心
5122 | 输入组件 | 输入及预充电单元 | 牵引/再生核心
5131 | 网侧变流模块 | 变流模块 | 牵引/再生核心
5132 | 电机侧变流模块 | 变流模块 | 牵引/再生核心
5133 | 放电电阻控制模块 | 变流模块 | 牵引/再生核心
5142 | 放电电阻器 | 中间直流环节组件及其 | 牵引/再生核心
5145 | 中间直流环节检测保护组件 | 中间直流环节组件及其 | 牵引/再生核心
5311 | 牵引电机 | 牵引电机组成 | 牵引/再生核心
7124 | 制动风缸 | 风缸 | 气源核心
7131 | 总风管 | 列车级压缩空气分配组件 | 气路核心
7142 | 总风管压力传感器 | 供风压力开关及传感器 | 压力反馈
7211 | 电子制动控制单元(EBCU) | 制动控制组件 | 制动控制核心
7213 | 制动控制接触器及其他 | 制动控制组件 | 控制支撑
7222 | 电空转换阀 | 直接制动控制 | 气电转换核心
7223 | 中继阀 | 直接制动控制 | 制动力调节
7224 | 空重车调整阀 | 直接制动控制 | 载荷调节
7225 | 控制电磁阀 | 直接制动控制 | 制动控制
7226 | 紧急制动阀 | 直接制动控制 | 紧急制动
7227 | 缓解阀 | 直接制动控制 | 缓解功能
7228 | 车厢直接制动截断塞门 | 直接制动控制 | 隔离功能
7229 | 调压阀 | 直接制动控制 | 压力调节
722A | 防滑阀组成 | 直接制动控制 | 防滑核心
722B | 压力传感器 | 直接制动控制 | 压力反馈
722C | 压力开关 | 直接制动控制 | 压力状态
7252 | 非停放制动夹钳装置 | 制动夹钳及其配套组件 | 摩擦制动执行
7254 | 闸片 | 制动夹钳及其配套组件 | 摩擦副
7255 | 增压缸 | 制动夹钳及其配套组件 | 制动执行
7281 | 制动指示器 | 其它制动元件及附件 | 状态指示
7284 | 转向架制动截断塞门 | 其它制动元件及附件 | 隔离功能
7285 | 单轴制动截断塞门 | 其它制动元件及附件 | 隔离功能
8121 | 主控制单元 | 控制单元及输入输出模块 | 列车控制
8122 | 车辆控制单元 | 控制单元及输入输出模块 | 车辆控制
8125 | 列车级牵引控制单元 | 控制单元及输入输出模块 | 牵引控制核心
8128 | 输入输出单元 | 控制单元及输入输出模块 | I/O支撑
8151 | 高压安全回路 | 整车级安全回路及其附件 | 高压安全
8152 | 制动安全回路 | 整车级安全回路及其附件 | 制动安全
8154 | 牵引安全回路 | 整车级安全回路及其附件 | 牵引安全
8166 | 能量计 | 其它附件 | 能量测量
X111 | 双向DC/DC变流模块 | 双向储能变流及控制 | 储能扩展核心
X112 | 双向DC/DC控制模块 | 双向储能变流及控制 | 储能扩展核心
X113 | 双向DC/DC检测保护组件 | 双向储能变流及控制 | 储能扩展核心
X121 | 超级电容模块 | 超级电容储能组件 | 储能扩展核心
X122 | 超级电容电压传感器 | 超级电容储能组件 | 储能扩展核心
X123 | 超级电容电流传感器 | 超级电容储能组件 | 储能扩展核心
X131 | 储能主接触器 | 储能接入与保护 | 储能扩展核心
X132 | 储能预充电组件 | 储能接入与保护 | 储能扩展核心
X133 | 储能支路保护组件 | 储能接入与保护 | 储能扩展核心
4111 | 碳滑板 | 受电弓总成 | 受电弓方案叶节点
411C | 受电弓电子控制单元 | 受电弓总成 | 受电弓方案叶节点
3811 | 撒砂控制单元 | 撒砂装置 | 低黏着/增粘支撑
3813 | 撒砂阀板组件 | 撒砂装置 | 低黏着/增粘支撑
3814 | 撒砂喷嘴组件 | 撒砂装置 | 低黏着/增粘支撑
D112 | 方向操作元件 | 基本操纵组件 | 驾驶命令边界
D113 | 牵引操作元件 | 基本操纵组件 | 驾驶命令边界
D114 | 制动操作元件 | 基本操纵组件 | 驾驶命令边界
D121 | 紧急制动按钮 | 紧急响应元件 | 驾驶命令边界
D13B | 撒砂按钮 | 开关按钮功能组件 | 低黏着人工输入
8127 | ATP接口单元 | 控制单元及输入输出模块 | 外部技术系统接口
E100 | ATP车载 | 电务车载 | 外部技术系统边界
X124 | 超级电容温度传感器 | 超级电容储能组件 | 储能保护测量

## Item字典
item_code | Item中文名 | Item英文名 | Item家族 | 领域 | 数据类型 | 单位/介质 | 规范语义定义 | 允许别名/同义词 | 优先级 | 有效性规则 | 异常/容错策略 | 使用备注
ITM-PHY-001 | 高压交流电能 | HighVoltageACElectricalEnergy | 物理交换 | 主供电 | PhysicalConnector | 高压交流电气 | 受电弓/高压回路/主变压器/网侧变流器之间传递的高压交流电能；电压、电流、频率为该物理域的伴随变量。 | 接触网电能;25kV交流电能;网侧交流电能 | 条件 | 物理网络守恒；供电制式必须一致 | PhysicalConservation | 仅适用于交流供电方案。
ITM-PHY-002 | 直流牵引供电电能 | TractionDCElectricalEnergy | 物理交换 | 主供电 | PhysicalConnector | 直流电气 | 直流受流方案中受流器与牵引主回路之间传递的直流电能。 | 接触轨电能;直流网电能;1500V直流电能 | 条件 | 物理网络守恒；极性/电压等级一致 | PhysicalConservation | 仅适用于直流供电方案。
ITM-PHY-003 | 中间直流电能 | DCLinkElectricalEnergy | 物理交换 | 牵引/储能 | PhysicalConnector | 直流电气 | 牵引变流器中间直流环节、制动电阻支路和储能支路之间传递的直流电能。 | DC-link电能;直流母线电能;中间电路电能 | 核心 | 物理网络守恒；电压等级兼容 | PhysicalConservation | 再生能量回收主物理Item。
ITM-PHY-004 | 三相交流电能 | ThreePhaseACElectricalEnergy | 物理交换 | 牵引 | PhysicalConnector | 三相交流电气 | 电机侧变流模块与牵引电机之间双向传递的三相交流电能。 | 电机三相电能;逆变器输出电能 | 核心 | 物理网络守恒；相制/频率/电压兼容 | PhysicalConservation | 牵引和再生制动双向。
ITM-PHY-005 | 旋转机械能 | RotationalMechanicalEnergy | 物理交换 | 机械传动 | PhysicalConnector | 旋转机械 | 牵引电机、联轴节、万向轴、齿轮箱、车轴和车轮之间双向传递的旋转机械能；伴随变量为转矩与角速度。 | 轴系机械能;旋转功率;机械轴功率 | 核心 | 机械网络守恒；轴系方向/转速基准一致 | PhysicalConservation | 不把转矩与转速拆成两个物理连接。
ITM-PHY-006 | 轮轨纵向机械作用 | WheelRailLongitudinalInteraction | 物理交换 | 轮轨 | PhysicalConnector | 纵向机械 | 车轮与轨道之间的纵向牵引/制动力机械作用，用于把轮轴转矩映射为车辆纵向力。 | 轮轨牵引力;轮轨制动力;黏着力 | 核心 | 力方向与车辆坐标系一致 | PhysicalConservation | 轨道可作为系统外部边界。
ITM-PHY-007 | 摩擦制动机械作用 | FrictionBrakeMechanicalInteraction | 物理交换 | 摩擦制动 | PhysicalConnector | 摩擦机械 | 制动夹钳、闸片和制动盘之间的机械夹紧与摩擦作用，形成制动力矩并耗散机械能。 | 夹紧力;摩擦力;制动力矩作用 | 核心 | 机械作用方向一致；仅在接触有效时成立 | PhysicalConservation | 可在详细制动执行层使用。
ITM-PHY-008 | 主风压缩空气 | MainReservoirCompressedAir | 物理交换 | 气动制动 | PhysicalConnector | 压缩空气 | 总风管/风缸向制动气路提供的压缩空气介质。 | 总风;主风;供风 | 核心 | 压力/流量方向符合气动网络 | PhysicalConservation | 用于摩擦制动能源链。
ITM-PHY-009 | 制动控制压缩空气 | BrakeControlCompressedAir | 物理交换 | 气动制动 | PhysicalConnector | 压缩空气 | 电空转换阀、调压阀、中继阀、防滑阀等制动控制元件之间传递的受控压缩空气。 | 先导气;控制风;制动控制气路 | 核心 | 压力范围有效；气路连通 | PhysicalConservation | 用于气电转换与压力调节。
ITM-PHY-010 | 制动缸压缩空气 | BrakeCylinderCompressedAir | 物理交换 | 气动制动 | PhysicalConnector | 压缩空气 | 中继阀/增压缸/制动夹钳执行机构之间用于产生摩擦制动力的压缩空气。 | 制动缸空气;制动缸气路 | 核心 | 压力范围有效；泄漏/隔离状态可判定 | PhysicalConservation | 直接对应摩擦制动力执行。
ITM-PHY-011 | 主回路回流电流 | TractionReturnCurrent | 物理交换 | 主供电 | PhysicalConnector | 电气回流 | 牵引/再生主回路经车体接地、回流碳刷等返回供电系统的电流路径。 | 回流电流;牵引回流;接地回流 | 核心 | 回流路径连续；绝缘/接地边界一致 | PhysicalConservation | 与4411/4412/4413相关。
ITM-PHY-012 | 砂流 | SandFlow | 物理交换 | 低黏着管理 | PhysicalConnector | 散粒介质 | 撒砂阀板至撒砂喷嘴并最终作用于轮轨界面的砂粒介质流。 | 撒砂介质;砂粒流 | 条件 | 仅在撒砂命令有效且设备可用时传递 | PhysicalConservation | 低黏着场景。
ITM-PHY-013 | 热能/热流 | ThermalEnergyFlow | 物理交换 | 热耗散 | PhysicalConnector | 热 | 制动电阻、摩擦制动和储能组件向环境或热管理系统释放的热能。 | 热流;耗散热能 | 条件 | 热功率非负；热边界定义一致 | PhysicalConservation | 若当前模型不做热网络，可只保留温度测量Item。
ITM-PHY-014 | 牵引变压器次级交流电能 | TractionTransformerSecondaryACEnergy | 物理交换 | 主供电/牵引 | PhysicalConnector | 交流电气 | 主变压器次级绕组、电抗器、输入单元与网侧变流模块之间传递的牵引交流电能。 | 变压器次级电能;牵引次级交流;网侧变流器输入交流 | 条件 | 物理网络守恒；绕组/电压等级兼容 | PhysicalConservation | 用于25kV AC供电方案；与高压交流电能分开，避免把25kV一次侧与变流器次级混成同一PortType。
ITM-PHY-015 | 低压控制电能 | LowVoltageControlPower | 物理交换 | 控制供电 | PhysicalConnector | 低压直流电气 | EBCU、VCU、控制单元、I/O、安全回路、接触器线圈及保护电子设备使用的低压控制电源。 | 控制电源;110VDC;24VDC;低压直流电源 | 条件 | 电压等级/极性兼容；供电可用性可监测 | PhysicalConservation | 具体电压等级由车型确定，Item只固定语义不固定额定值。
ITM-PHY-016 | 储能侧直流电能 | ESSSideDCElectricalEnergy | 物理交换 | 储能 | PhysicalConnector | 直流电气 | 双向DC/DC储能侧与超级电容模块之间传递的直流电能。 | 超级电容侧直流电能;SC侧电能;低压储能直流 | 核心 | 物理网络守恒；电压等级兼容 | PhysicalConservation | 与ITM-PHY-003中间直流母线电能分开，体现DC/DC两侧不同电压域。
ITM-CMD-001 | 列车方向指令 | TrainDirectionCommand | 命令/请求 | 驾驶/控制 | Enum | 无 | 司机或控制系统给出的列车运行方向选择。 | 方向指令;前进后退 | 核心 | 应包含有效位/时效性/范围检查 | RejectStale+SafeFallback | 命令失效时不在Item字典中硬编码具体安全值，由系统安全策略定义。
ITM-CMD-002 | 牵引指令 | TractionCommand | 命令/请求 | 驾驶/牵引 | Real | 1 | 司机/ATO等给出的归一化牵引需求。 | 牵引级位;牵引需求 | 核心 | 应包含有效位/时效性/范围检查 | RejectStale+SafeFallback | 命令失效时不在Item字典中硬编码具体安全值，由系统安全策略定义。
ITM-CMD-003 | 服务制动请求 | ServiceBrakeRequest | 命令/请求 | 制动 | Real | 1 或 m/s² | 服务制动需求；可采用归一化请求或减速度请求，工程中必须在接口处固定一种语义。 | 常用制动请求;制动级位;服务制动减速度请求 | 核心 | 应包含有效位/时效性/范围检查 | RejectStale+SafeFallback | 命令失效时不在Item字典中硬编码具体安全值，由系统安全策略定义。
ITM-CMD-004 | 紧急制动请求 | EmergencyBrakeRequest | 命令/请求 | 制动 | Boolean | 无 | 触发紧急制动的有效请求。 | EB请求;紧急制动命令 | 核心 | 应包含有效位/时效性/范围检查 | RejectStale+SafeFallback | 命令失效时不在Item字典中硬编码具体安全值，由系统安全策略定义。
ITM-CMD-005 | 总制动力请求 | TotalBrakeForceRequest | 命令/请求 | 制动 | Real | N | 由制动控制根据服务/紧急请求、质量和运行状态形成的列车总制动力需求。 | 总制动力指令;列车制动力需求 | 核心 | 应包含有效位/时效性/范围检查 | RejectStale+SafeFallback | 命令失效时不在Item字典中硬编码具体安全值，由系统安全策略定义。
ITM-CMD-006 | 动态制动力请求 | DynamicBrakeForceRequest | 命令/请求 | 牵引/制动 | Real | N | 分配给牵引电制动通道的动态制动力请求。 | 电制动力请求;再生制动力请求 | 核心 | 应包含有效位/时效性/范围检查 | RejectStale+SafeFallback | 命令失效时不在Item字典中硬编码具体安全值，由系统安全策略定义。
ITM-CMD-007 | 摩擦制动力请求 | FrictionBrakeForceRequest | 命令/请求 | 制动 | Real | N | 分配给摩擦制动通道的制动力请求。 | 机械制动力请求;空气制动力请求 | 核心 | 应包含有效位/时效性/范围检查 | RejectStale+SafeFallback | 命令失效时不在Item字典中硬编码具体安全值，由系统安全策略定义。
ITM-CMD-008 | 牵引切除请求 | TractionCutOffRequest | 命令/请求 | 牵引/制动 | Boolean | 无 | 制动或安全功能要求牵引系统禁止输出牵引力的请求。 | 牵引封锁;牵引切断命令 | 核心 | 应包含有效位/时效性/范围检查 | RejectStale+SafeFallback | 命令失效时不在Item字典中硬编码具体安全值，由系统安全策略定义。
ITM-CMD-009 | 牵引使能指令 | TractionEnableCommand | 命令/请求 | 牵引 | Boolean | 无 | 允许牵引控制进入可输出牵引转矩状态的指令。 | 牵引允许;牵引使能 | 核心 | 应包含有效位/时效性/范围检查 | RejectStale+SafeFallback | 命令失效时不在Item字典中硬编码具体安全值，由系统安全策略定义。
ITM-CMD-010 | 网侧变流控制指令 | GridSideConverterCommand | 命令/请求 | 牵引 | ControlVector | 无 | 网侧变流器控制模块向网侧功率模块发出的规范化控制指令；实现可映射为PWM、dq电流或功率控制量。 | 网侧PWM;网侧电流指令;网侧功率指令 | 核心 | 应包含有效位/时效性/范围检查 | RejectStale+SafeFallback | 命令失效时不在Item字典中硬编码具体安全值，由系统安全策略定义。
ITM-CMD-011 | 电机侧变流控制指令 | MotorSideConverterCommand | 命令/请求 | 牵引 | ControlVector | 无 | 电机侧控制模块向电机侧功率模块发出的规范化控制指令。 | 逆变器控制指令;电机侧PWM;dq控制指令 | 核心 | 应包含有效位/时效性/范围检查 | RejectStale+SafeFallback | 命令失效时不在Item字典中硬编码具体安全值，由系统安全策略定义。
ITM-CMD-012 | 牵引电机转矩请求 | MotorTorqueRequest | 命令/请求 | 牵引 | Real | N·m | 牵引控制向电机控制通道给出的目标电磁转矩；再生制动时符号表示制动方向。 | 电机转矩指令;转矩给定 | 核心 | 应包含有效位/时效性/范围检查 | RejectStale+SafeFallback | 命令失效时不在Item字典中硬编码具体安全值，由系统安全策略定义。
ITM-CMD-013 | 预充电指令 | TractionPrechargeCommand | 命令/请求 | 牵引 | Boolean | 无 | 牵引主回路预充电组件的投入/退出控制请求。 | 预充电命令 | 核心 | 应包含有效位/时效性/范围检查 | RejectStale+SafeFallback | 命令失效时不在Item字典中硬编码具体安全值，由系统安全策略定义。
ITM-CMD-014 | 牵引输入接通指令 | TractionInputConnectCommand | 命令/请求 | 牵引 | Boolean | 无 | 牵引变流器输入主回路接通/断开的控制请求。 | 输入接触器命令;主回路接通命令 | 核心 | 应包含有效位/时效性/范围检查 | RejectStale+SafeFallback | 命令失效时不在Item字典中硬编码具体安全值，由系统安全策略定义。
ITM-CMD-015 | 制动斩波器指令 | BrakeChopperCommand | 命令/请求 | 牵引/能量 | Real 或 Boolean | 1/无 | 根据直流母线电压与剩余再生功率控制制动电阻支路投入的指令。 | 放电电阻控制;斩波器占空比 | 核心 | 应包含有效位/时效性/范围检查 | RejectStale+SafeFallback | 命令失效时不在Item字典中硬编码具体安全值，由系统安全策略定义。
ITM-CMD-016 | 高压断路器指令 | HVBreakerCommand | 命令/请求 | 主供电 | Enum | 无 | 高压断路器分/合控制请求。 | VCB命令;主断命令 | 条件 | 应包含有效位/时效性/范围检查 | RejectStale+SafeFallback | 命令失效时不在Item字典中硬编码具体安全值，由系统安全策略定义。
ITM-CMD-017 | 高压隔离开关指令 | HVIsolationSwitchCommand | 命令/请求 | 主供电 | Enum | 无 | 高压隔离开关分/合控制请求。 | 隔离开关命令 | 条件 | 应包含有效位/时效性/范围检查 | RejectStale+SafeFallback | 命令失效时不在Item字典中硬编码具体安全值，由系统安全策略定义。
ITM-CMD-018 | 受电弓控制指令 | PantographCommand | 命令/请求 | 主供电 | Enum | 无 | 受电弓升弓/降弓控制请求。 | 升弓命令;降弓命令 | 条件 | 应包含有效位/时效性/范围检查 | RejectStale+SafeFallback | 命令失效时不在Item字典中硬编码具体安全值，由系统安全策略定义。
ITM-CMD-019 | 制动缓解指令 | BrakeReleaseCommand | 命令/请求 | 制动 | Boolean | 无 | 命令制动执行通道释放已施加制动力。 | 缓解命令;制动释放 | 核心 | 应包含有效位/时效性/范围检查 | RejectStale+SafeFallback | 命令失效时不在Item字典中硬编码具体安全值，由系统安全策略定义。
ITM-CMD-020 | 制动隔离指令 | BrakeIsolationCommand | 命令/请求 | 制动 | Boolean | 无 | 对指定制动通道执行隔离/恢复的控制请求。 | 截断命令;制动隔离 | 条件 | 应包含有效位/时效性/范围检查 | RejectStale+SafeFallback | 命令失效时不在Item字典中硬编码具体安全值，由系统安全策略定义。
ITM-CMD-021 | 电空转换阀指令 | EPValveCommand | 命令/请求 | 制动 | Real | 1 或 Pa | EBCU向电空转换阀给出的制动压力/开度控制请求。 | EP阀命令;制动压力指令 | 核心 | 应包含有效位/时效性/范围检查 | RejectStale+SafeFallback | 命令失效时不在Item字典中硬编码具体安全值，由系统安全策略定义。
ITM-CMD-022 | 制动电磁阀指令 | BrakeSolenoidValveCommand | 命令/请求 | 制动 | Boolean/Enum | 无 | 控制制动电磁阀通断或充排气状态的指令。 | 电磁阀命令 | 核心 | 应包含有效位/时效性/范围检查 | RejectStale+SafeFallback | 命令失效时不在Item字典中硬编码具体安全值，由系统安全策略定义。
ITM-CMD-023 | 防滑干预指令 | WSPInterventionCommand | 命令/请求 | 低黏着 | Enum | 无 | 防滑控制对制动压力保持、降低或恢复的干预指令。 | WSP命令;防滑阀命令 | 核心 | 应包含有效位/时效性/范围检查 | RejectStale+SafeFallback | 命令失效时不在Item字典中硬编码具体安全值，由系统安全策略定义。
ITM-CMD-024 | 撒砂请求 | SandingRequest | 命令/请求 | 低黏着 | Boolean | 无 | 人工或自动发出的撒砂/增粘请求。 | 撒砂命令;增粘请求 | 条件 | 应包含有效位/时效性/范围检查 | RejectStale+SafeFallback | 命令失效时不在Item字典中硬编码具体安全值，由系统安全策略定义。
ITM-CMD-025 | 储能功率请求 | ESSPowerRequest | 命令/请求 | 储能 | Real | W | 上层能量管理向双向DC/DC提出的储能支路功率请求；正负号方向必须项目内固定。 | P_ESS_cmd;储能充放电功率指令 | 核心 | 应包含有效位/时效性/范围检查 | RejectStale+SafeFallback | 命令失效时不在Item字典中硬编码具体安全值，由系统安全策略定义。
ITM-CMD-026 | 双向DC/DC使能 | DCDCEnableCommand | 命令/请求 | 储能 | Boolean | 无 | 允许双向DC/DC进入功率调节状态的控制请求。 | DC/DC使能 | 核心 | 应包含有效位/时效性/范围检查 | RejectStale+SafeFallback | 命令失效时不在Item字典中硬编码具体安全值，由系统安全策略定义。
ITM-CMD-027 | 储能主接触器指令 | ESSContactorCommand | 命令/请求 | 储能 | Boolean | 无 | 控制储能支路主接触器接通/断开的请求。 | 储能接触器命令 | 核心 | 应包含有效位/时效性/范围检查 | RejectStale+SafeFallback | 命令失效时不在Item字典中硬编码具体安全值，由系统安全策略定义。
ITM-CMD-028 | 储能预充电指令 | ESSPrechargeCommand | 命令/请求 | 储能 | Boolean | 无 | 控制储能支路预充电过程开始/停止的请求。 | ESS预充电命令 | 核心 | 应包含有效位/时效性/范围检查 | RejectStale+SafeFallback | 命令失效时不在Item字典中硬编码具体安全值，由系统安全策略定义。
ITM-CMD-029 | 储能故障复位指令 | ESSFaultResetCommand | 命令/请求 | 储能 | Boolean | 无 | 在满足复位条件后请求清除储能保护锁存状态。 | ESS复位;DC/DC复位 | 条件 | 应包含有效位/时效性/范围检查 | RejectStale+SafeFallback | 命令失效时不在Item字典中硬编码具体安全值，由系统安全策略定义。
ITM-CMD-030 | 安全停车/制动请求 | SafetyBrakeRequest | 命令/请求 | 安全 | Enum | 无 | 来自ATP/安全回路等外部安全功能的制动请求，进入EBCU后映射为服务或紧急制动。 | ATP制动请求;安全制动命令 | 条件 | 应包含有效位/时效性/范围检查 | RejectStale+SafeFallback | 命令失效时不在Item字典中硬编码具体安全值，由系统安全策略定义。
ITM-CMD-031 | 制动控制接触器指令 | BrakeControlContactorCommand | 命令/请求 | 制动 | Boolean | 无 | 控制制动控制接触器接通/断开的请求。 | EBCU接触器命令;制动控制供电接通命令 | 条件 | 应包含有效位/时效性检查 | RejectStale+SafeFallback | 主要用于7213等控制供电实现节点。
ITM-CMD-032 | 撒砂执行指令 | SandingActuationCommand | 命令/请求 | 低黏着 | Boolean/Enum | 无 | 撒砂控制单元向撒砂阀板/执行机构发出的执行指令。 | 撒砂阀命令;增粘执行命令 | 条件 | 应包含有效位/时效性检查 | RejectStale+SafeFallback | 与驾驶/自动产生的ITM-CMD-024撒砂请求区分：请求进入控制器，执行指令离开控制器。
ITM-MEA-001 | 列车速度 | TrainSpeed | 测量/反馈 | 车辆运动 | Real | m/s | 用于制动力计算、混合控制、低速衰减和安全监控的列车纵向速度。 | 车速;运行速度 | 核心 | 范围+质量位+时间戳检查；单位必须固定 | RejectStale+QualityFlag | 若无物理传感器，可由控制器估算，但Item语义保持一致。
ITM-MEA-002 | 轴端角速度 | AxleAngularSpeed | 测量/反馈 | 机械传动 | Real | rad/s | 轴端速度传感器测得的车轴角速度。 | 轮轴转速;轴速 | 核心 | 范围+质量位+时间戳检查；单位必须固定 | RejectStale+QualityFlag | 若无物理传感器，可由控制器估算，但Item语义保持一致。
ITM-MEA-003 | 齿轮箱转速 | GearboxSpeed | 测量/反馈 | 机械传动 | Real | rad/s | 齿轮箱速度传感器测得的转速。 | 齿轮箱速度 | 条件 | 范围+质量位+时间戳检查；单位必须固定 | RejectStale+QualityFlag | 若无物理传感器，可由控制器估算，但Item语义保持一致。
ITM-MEA-004 | 牵引电机转速 | MotorSpeed | 测量/反馈 | 牵引 | Real | rad/s | 牵引电机速度传感器或电机控制估算的电机机械角速度。 | 电机速度;omega_motor | 核心 | 范围+质量位+时间戳检查；单位必须固定 | RejectStale+QualityFlag | 若无物理传感器，可由控制器估算，但Item语义保持一致。
ITM-MEA-005 | 高压线路电压 | LineVoltage | 测量/反馈 | 主供电 | Real | V | 受流/高压测量通道得到的线路电压。 | 网压;接触网电压;线电压 | 核心 | 范围+质量位+时间戳检查；单位必须固定 | RejectStale+QualityFlag | 若无物理传感器，可由控制器估算，但Item语义保持一致。
ITM-MEA-006 | 高压线路电流 | LineCurrent | 测量/反馈 | 主供电 | Real | A | 受流/高压测量通道得到的线路电流；符号用于区分取能与回馈。 | 网流;接触网电流 | 核心 | 范围+质量位+时间戳检查；单位必须固定 | RejectStale+QualityFlag | 若无物理传感器，可由控制器估算，但Item语义保持一致。
ITM-MEA-007 | 线路频率 | LineFrequency | 测量/反馈 | 主供电 | Real | Hz | 交流供电方案的线路频率。 | 网频 | 条件 | 范围+质量位+时间戳检查；单位必须固定 | RejectStale+QualityFlag | 若无物理传感器，可由控制器估算，但Item语义保持一致。
ITM-MEA-008 | 中间直流母线电压 | DCLinkVoltage | 测量/反馈 | 牵引/储能 | Real | V | 牵引变流器中间直流环节的电压。 | Udc;DC-link voltage;母线电压 | 核心 | 范围+质量位+时间戳检查；单位必须固定 | RejectStale+QualityFlag | 若无物理传感器，可由控制器估算，但Item语义保持一致。
ITM-MEA-009 | 中间直流母线电流 | DCLinkCurrent | 测量/反馈 | 牵引/储能 | Real | A | 中间直流环节电流或等效净电流。 | Idc;母线电流 | 核心 | 范围+质量位+时间戳检查；单位必须固定 | RejectStale+QualityFlag | 若无物理传感器，可由控制器估算，但Item语义保持一致。
ITM-MEA-010 | 电机侧相电流 | MotorPhaseCurrent | 测量/反馈 | 牵引 | Real/Vector | A | 电机侧变流器/牵引电机的三相电流测量。 | Iabc;电机电流 | 核心 | 范围+质量位+时间戳检查；单位必须固定 | RejectStale+QualityFlag | 若无物理传感器，可由控制器估算，但Item语义保持一致。
ITM-MEA-011 | 电机侧相电压 | MotorPhaseVoltage | 测量/反馈 | 牵引 | Real/Vector | V | 电机侧变流器/牵引电机的三相电压测量。 | Vabc;电机电压 | 条件 | 范围+质量位+时间戳检查；单位必须固定 | RejectStale+QualityFlag | 若无物理传感器，可由控制器估算，但Item语义保持一致。
ITM-MEA-012 | 牵引电机实际转矩 | MotorTorqueActual | 测量/反馈 | 牵引 | Real | N·m | 电机控制估算或测量的实际电磁转矩。 | Te;实际电机转矩 | 核心 | 范围+质量位+时间戳检查；单位必须固定 | RejectStale+QualityFlag | 若无物理传感器，可由控制器估算，但Item语义保持一致。
ITM-MEA-013 | 实际动态制动力 | AchievedDynamicBrakeForce | 测量/反馈 | 牵引/制动 | Real | N | 牵引电制动通道实际实现的列车等效动态制动力。 | 实际电制动力;动态制动力反馈 | 核心 | 范围+质量位+时间戳检查；单位必须固定 | RejectStale+QualityFlag | 若无物理传感器，可由控制器估算，但Item语义保持一致。
ITM-MEA-014 | 总风管压力 | MainReservoirPressure | 测量/反馈 | 气动制动 | Real | Pa | 总风管压力传感器输出。 | 总风压力;MR pressure | 核心 | 范围+质量位+时间戳检查；单位必须固定 | RejectStale+QualityFlag | 若无物理传感器，可由控制器估算，但Item语义保持一致。
ITM-MEA-015 | 制动风缸压力 | BrakeReservoirPressure | 测量/反馈 | 气动制动 | Real | Pa | 制动风缸或局部储风容器压力。 | 储风缸压力;制动储气压力 | 条件 | 范围+质量位+时间戳检查；单位必须固定 | RejectStale+QualityFlag | 若无物理传感器，可由控制器估算，但Item语义保持一致。
ITM-MEA-016 | 制动缸压力 | BrakeCylinderPressure | 测量/反馈 | 气动制动 | Real | Pa | 摩擦制动执行通道的制动缸/夹钳驱动压力。 | BC pressure;制动压力 | 核心 | 范围+质量位+时间戳检查；单位必须固定 | RejectStale+QualityFlag | 若无物理传感器，可由控制器估算，但Item语义保持一致。
ITM-MEA-017 | 实际摩擦制动力 | FrictionBrakeForceActual | 测量/反馈 | 制动 | Real | N | 由制动缸压力、执行机构特性或估算得到的实际摩擦制动力。 | 机械制动力反馈;空气制动力 | 核心 | 范围+质量位+时间戳检查；单位必须固定 | RejectStale+QualityFlag | 若无物理传感器，可由控制器估算，但Item语义保持一致。
ITM-MEA-018 | 列车质量 | TrainMass | 测量/反馈 | 车辆状态 | Real | kg | 制动力计算使用的列车质量/等效质量信息。 | 列车载荷;质量 | 条件 | 范围+质量位+时间戳检查；单位必须固定 | RejectStale+QualityFlag | 若无物理传感器，可由控制器估算，但Item语义保持一致。
ITM-MEA-019 | 车辆载荷系数 | VehicleLoadFactor | 测量/反馈 | 制动 | Real | 1 | 空重车调整或上层控制使用的车辆载荷归一化信息。 | 空重车系数;载荷率 | 条件 | 范围+质量位+时间戳检查；单位必须固定 | RejectStale+QualityFlag | 若无物理传感器，可由控制器估算，但Item语义保持一致。
ITM-MEA-020 | 轮轨滑移率 | WheelSlipRatio | 测量/反馈 | 低黏着 | Real | 1 | 由轮速/车速估算的轮轨纵向滑移率。 | 滑行率;滑移率 | 核心 | 范围+质量位+时间戳检查；单位必须固定 | RejectStale+QualityFlag | 若无物理传感器，可由控制器估算，但Item语义保持一致。
ITM-MEA-021 | 可用黏着系数估计 | AvailableAdhesionEstimate | 测量/反馈 | 低黏着 | Real | 1 | 控制器用于限制轮轨可传递纵向力的黏着能力估计。 | mu;黏着系数 | 条件 | 范围+质量位+时间戳检查；单位必须固定 | RejectStale+QualityFlag | 若无物理传感器，可由控制器估算，但Item语义保持一致。
ITM-MEA-022 | 主变压器温度 | MainTransformerTemperature | 测量/反馈 | 主供电 | Real | °C | 主变压器检测保护通道输出的代表性温度。 | 变压器温度 | 条件 | 范围+质量位+时间戳检查；单位必须固定 | RejectStale+QualityFlag | 若无物理传感器，可由控制器估算，但Item语义保持一致。
ITM-MEA-023 | 牵引变流器温度 | TractionConverterTemperature | 测量/反馈 | 牵引 | Real | °C | 牵引变流器检测保护组件提供的代表性温度/热状态测量。 | 变流器温度;功率模块温度 | 条件 | 范围+质量位+时间戳检查；单位必须固定 | RejectStale+QualityFlag | 若无物理传感器，可由控制器估算，但Item语义保持一致。
ITM-MEA-024 | 制动电阻温度 | BrakeResistorTemperature | 测量/反馈 | 牵引/能量 | Real | °C | 制动电阻/斩波耗散支路的代表性温度。 | 电阻温度;斩波电阻温度 | 条件 | 范围+质量位+时间戳检查；单位必须固定 | RejectStale+QualityFlag | 若无物理传感器，可由控制器估算，但Item语义保持一致。
ITM-MEA-025 | 超级电容电压 | SuperCapVoltage | 测量/反馈 | 储能 | Real | V | 超级电容模块端电压。 | Usc;SC voltage | 核心 | 范围+质量位+时间戳检查；单位必须固定 | RejectStale+QualityFlag | 若无物理传感器，可由控制器估算，但Item语义保持一致。
ITM-MEA-026 | 超级电容电流 | SuperCapCurrent | 测量/反馈 | 储能 | Real | A | 超级电容支路电流；正负号方向必须项目内固定。 | Isc;SC current | 核心 | 范围+质量位+时间戳检查；单位必须固定 | RejectStale+QualityFlag | 若无物理传感器，可由控制器估算，但Item语义保持一致。
ITM-MEA-027 | 超级电容温度 | SuperCapTemperature | 测量/反馈 | 储能 | Real | °C | 超级电容模块代表性温度。 | Tsc;SC temperature | 核心 | 范围+质量位+时间戳检查；单位必须固定 | RejectStale+QualityFlag | 若无物理传感器，可由控制器估算，但Item语义保持一致。
ITM-MEA-028 | 超级电容SOC | SuperCapSOC | 测量/反馈 | 储能 | Real | 1 | 由超级电容电压/能量模型估算的归一化储能状态。 | SOC;SC SOC | 核心 | 范围+质量位+时间戳检查；单位必须固定 | RejectStale+QualityFlag | 若无物理传感器，可由控制器估算，但Item语义保持一致。
ITM-MEA-029 | 双向DC/DC实际功率 | DCDCActualPower | 测量/反馈 | 储能 | Real | W | 双向DC/DC实际向储能侧或母线侧传递的功率。 | P_ESS_actual;DC/DC功率 | 核心 | 范围+质量位+时间戳检查；单位必须固定 | RejectStale+QualityFlag | 若无物理传感器，可由控制器估算，但Item语义保持一致。
ITM-MEA-030 | 双向DC/DC电流 | DCDCCurrent | 测量/反馈 | 储能 | Real | A | 双向DC/DC关键支路电流测量。 | DC/DC电流 | 条件 | 范围+质量位+时间戳检查；单位必须固定 | RejectStale+QualityFlag | 若无物理传感器，可由控制器估算，但Item语义保持一致。
ITM-MEA-031 | 列车加速度/减速度 | TrainAcceleration | 测量/反馈 | 车辆运动 | Real | m/s² | 用于性能验证和制动闭环监测的纵向加速度，制动时通常为负或按项目约定采用正减速度。 | 列车减速度;纵向加速度 | 条件 | 范围+质量位+时间戳检查；单位必须固定 | RejectStale+QualityFlag | 若无物理传感器，可由控制器估算，但Item语义保持一致。
ITM-STA-001 | 牵引可用状态 | TractionAvailability | 状态/故障 | 牵引 | Boolean | 无 | 牵引系统是否具备正常输出牵引/动态制动能力。 | 牵引可用;traction available | 核心 | 枚举/位集值域固定；需有效位和时间戳 | DegradeAvailability | 状态无效时不应被解释为正常；由接收方进入降级/安全策略。
ITM-STA-002 | 动态制动可用状态 | DynamicBrakeAvailability | 状态/故障 | 牵引/制动 | Boolean | 无 | 动态制动通道是否可用于当前制动力分配。 | 电制动可用;再生制动可用 | 核心 | 枚举/位集值域固定；需有效位和时间戳 | DegradeAvailability | 状态无效时不应被解释为正常；由接收方进入降级/安全策略。
ITM-STA-003 | 制动系统可用状态 | BrakeAvailability | 状态/故障 | 制动 | Boolean | 无 | 制动控制/执行系统是否具备请求的制动能力。 | 制动可用 | 核心 | 枚举/位集值域固定；需有效位和时间戳 | DegradeAvailability | 状态无效时不应被解释为正常；由接收方进入降级/安全策略。
ITM-STA-004 | 制动施加状态 | BrakeAppliedState | 状态/故障 | 制动 | Boolean | 无 | 相关制动通道当前是否处于施加状态。 | 制动已施加 | 核心 | 枚举/位集值域固定；需有效位和时间戳 | QualityFlag | 状态无效时不应被解释为正常；由接收方进入降级/安全策略。
ITM-STA-005 | 制动缓解状态 | BrakeReleasedState | 状态/故障 | 制动 | Boolean | 无 | 相关制动通道当前是否处于缓解状态。 | 制动释放状态 | 核心 | 枚举/位集值域固定；需有效位和时间戳 | QualityFlag | 状态无效时不应被解释为正常；由接收方进入降级/安全策略。
ITM-STA-006 | 制动隔离状态 | BrakeIsolationState | 状态/故障 | 制动 | Boolean | 无 | 相关制动通道是否被永久/局部隔离。 | 制动截断状态;隔离状态 | 核心 | 枚举/位集值域固定；需有效位和时间戳 | DegradeAvailability | 状态无效时不应被解释为正常；由接收方进入降级/安全策略。
ITM-STA-007 | 制动控制故障状态 | BrakeControlFault | 状态/故障 | 制动 | Enum/Bitset | 无 | EBCU或制动控制链故障状态。 | EBCU故障;制动故障 | 核心 | 枚举/位集值域固定；需有效位和时间戳 | SafeFallback | 状态无效时不应被解释为正常；由接收方进入降级/安全策略。
ITM-STA-008 | 制动拖滞状态 | DraggingBrakeState | 状态/故障 | 制动 | Boolean | 无 | 无有效制动请求但检测到非零制动力的拖滞状态。 | 拖闸;制动拖滞 | 条件 | 枚举/位集值域固定；需有效位和时间戳 | SafeFallback | 状态无效时不应被解释为正常；由接收方进入降级/安全策略。
ITM-STA-009 | 低风压状态 | LowPneumaticPressureState | 状态/故障 | 气动制动 | Boolean | 无 | 气动能源低于可用阈值的状态。 | 低气压;制动气源不足 | 核心 | 枚举/位集值域固定；需有效位和时间戳 | DegradeAvailability | 状态无效时不应被解释为正常；由接收方进入降级/安全策略。
ITM-STA-010 | 防滑激活状态 | WSPActiveState | 状态/故障 | 低黏着 | Boolean | 无 | WSP当前是否正在干预制动力。 | 防滑动作;WSP active | 核心 | 枚举/位集值域固定；需有效位和时间戳 | QualityFlag | 状态无效时不应被解释为正常；由接收方进入降级/安全策略。
ITM-STA-011 | 防滑故障状态 | WSPFaultState | 状态/故障 | 低黏着 | Boolean | 无 | 防滑控制/阀组故障状态。 | WSP fault | 条件 | 枚举/位集值域固定；需有效位和时间戳 | SafeFallback | 状态无效时不应被解释为正常；由接收方进入降级/安全策略。
ITM-STA-012 | 撒砂状态 | SandingState | 状态/故障 | 低黏着 | Enum | 无 | 撒砂系统空闲/执行/故障等状态。 | 撒砂执行状态 | 条件 | 枚举/位集值域固定；需有效位和时间戳 | QualityFlag | 状态无效时不应被解释为正常；由接收方进入降级/安全策略。
ITM-STA-013 | 高压断路器状态 | HVBreakerState | 状态/故障 | 主供电 | Enum | 无 | 高压断路器分/合/跳闸状态。 | VCB状态;主断状态 | 条件 | 枚举/位集值域固定；需有效位和时间戳 | SafeFallback | 状态无效时不应被解释为正常；由接收方进入降级/安全策略。
ITM-STA-014 | 高压隔离开关状态 | HVIsolationSwitchState | 状态/故障 | 主供电 | Enum | 无 | 高压隔离开关状态。 | 隔离开关状态 | 条件 | 枚举/位集值域固定；需有效位和时间戳 | SafeFallback | 状态无效时不应被解释为正常；由接收方进入降级/安全策略。
ITM-STA-015 | 受电弓状态 | PantographState | 状态/故障 | 主供电 | Enum | 无 | 受电弓升/降/接触异常等状态。 | 升弓状态;受流状态 | 条件 | 枚举/位集值域固定；需有效位和时间戳 | SafeFallback | 状态无效时不应被解释为正常；由接收方进入降级/安全策略。
ITM-STA-016 | 高压系统故障状态 | HVSystemFault | 状态/故障 | 主供电 | Enum/Bitset | 无 | 高压测量、断路器、绝缘或主变压器等高压系统故障集合。 | 高压故障 | 核心 | 枚举/位集值域固定；需有效位和时间戳 | SafeFallback | 状态无效时不应被解释为正常；由接收方进入降级/安全策略。
ITM-STA-017 | 网侧变流器状态 | GridSideConverterState | 状态/故障 | 牵引 | Enum | 无 | 网侧变流器控制/功率模块运行状态。 | 网侧变流状态 | 核心 | 枚举/位集值域固定；需有效位和时间戳 | DegradeAvailability | 状态无效时不应被解释为正常；由接收方进入降级/安全策略。
ITM-STA-018 | 电机侧变流器状态 | MotorSideConverterState | 状态/故障 | 牵引 | Enum | 无 | 电机侧变流器运行状态。 | 逆变器状态;电机侧状态 | 核心 | 枚举/位集值域固定；需有效位和时间戳 | DegradeAvailability | 状态无效时不应被解释为正常；由接收方进入降级/安全策略。
ITM-STA-019 | 牵引变流器故障状态 | TractionConverterFault | 状态/故障 | 牵引 | Enum/Bitset | 无 | 牵引变流器保护/故障集合。 | 变流器故障 | 核心 | 枚举/位集值域固定；需有效位和时间戳 | SafeFallback | 状态无效时不应被解释为正常；由接收方进入降级/安全策略。
ITM-STA-020 | 中间直流环节保护状态 | DCLinkProtectionState | 状态/故障 | 牵引 | Enum/Bitset | 无 | 直流母线过压/欠压/过流等保护状态。 | DC-link保护;母线保护 | 核心 | 枚举/位集值域固定；需有效位和时间戳 | SafeFallback | 状态无效时不应被解释为正常；由接收方进入降级/安全策略。
ITM-STA-021 | 预充电状态 | TractionPrechargeState | 状态/故障 | 牵引 | Enum | 无 | 牵引输入预充电过程状态。 | 预充完成;预充故障 | 核心 | 枚举/位集值域固定；需有效位和时间戳 | SafeFallback | 状态无效时不应被解释为正常；由接收方进入降级/安全策略。
ITM-STA-022 | 牵引输入接通状态 | TractionInputConnectionState | 状态/故障 | 牵引 | Enum | 无 | 牵引输入主回路接通/断开状态。 | 输入接触状态 | 核心 | 枚举/位集值域固定；需有效位和时间戳 | SafeFallback | 状态无效时不应被解释为正常；由接收方进入降级/安全策略。
ITM-STA-023 | 制动斩波器状态 | BrakeChopperState | 状态/故障 | 牵引/能量 | Enum | 无 | 制动斩波器可用/投入/故障状态。 | 放电电阻支路状态 | 核心 | 枚举/位集值域固定；需有效位和时间戳 | DegradeAvailability | 状态无效时不应被解释为正常；由接收方进入降级/安全策略。
ITM-STA-024 | 高压安全回路状态 | HVSafetyLoopState | 状态/故障 | 安全 | Boolean/Enum | 无 | 高压相关安全回路闭合/断开/故障状态。 | 高压安全链 | 核心 | 枚举/位集值域固定；需有效位和时间戳 | SafeFallback | 状态无效时不应被解释为正常；由接收方进入降级/安全策略。
ITM-STA-025 | 制动安全回路状态 | BrakeSafetyLoopState | 状态/故障 | 安全 | Boolean/Enum | 无 | 制动安全回路状态。 | 制动安全链 | 核心 | 枚举/位集值域固定；需有效位和时间戳 | SafeFallback | 状态无效时不应被解释为正常；由接收方进入降级/安全策略。
ITM-STA-026 | 牵引安全回路状态 | TractionSafetyLoopState | 状态/故障 | 安全 | Boolean/Enum | 无 | 牵引安全回路状态。 | 牵引安全链 | 核心 | 枚举/位集值域固定；需有效位和时间戳 | SafeFallback | 状态无效时不应被解释为正常；由接收方进入降级/安全策略。
ITM-STA-027 | ATP/外部安全系统状态 | ExternalSafetySystemState | 状态/故障 | 安全 | Enum/Bitset | 无 | ATP等外部安全系统提供的运行/制动相关状态。 | ATP状态;列控状态 | 条件 | 枚举/位集值域固定；需有效位和时间戳 | SafeFallback | 状态无效时不应被解释为正常；由接收方进入降级/安全策略。
ITM-STA-028 | 双向DC/DC状态 | DCDCState | 状态/故障 | 储能 | Enum | 无 | 双向DC/DC待机/充电/放电/故障等状态。 | DC/DC模式;ESS变流状态 | 核心 | 枚举/位集值域固定；需有效位和时间戳 | DegradeAvailability | 状态无效时不应被解释为正常；由接收方进入降级/安全策略。
ITM-STA-029 | 双向DC/DC故障状态 | DCDCFault | 状态/故障 | 储能 | Enum/Bitset | 无 | 双向DC/DC保护/故障集合。 | DC/DC故障 | 核心 | 枚举/位集值域固定；需有效位和时间戳 | SafeFallback | 状态无效时不应被解释为正常；由接收方进入降级/安全策略。
ITM-STA-030 | 储能系统可用状态 | ESSAvailability | 状态/故障 | 储能 | Boolean | 无 | 储能支路是否可以接受或释放功率。 | ESS可用;储能可用 | 核心 | 枚举/位集值域固定；需有效位和时间戳 | DegradeAvailability | 状态无效时不应被解释为正常；由接收方进入降级/安全策略。
ITM-STA-031 | 储能系统故障状态 | ESSFault | 状态/故障 | 储能 | Enum/Bitset | 无 | 储能支路故障集合。 | ESS故障;超级电容系统故障 | 核心 | 枚举/位集值域固定；需有效位和时间戳 | SafeFallback | 状态无效时不应被解释为正常；由接收方进入降级/安全策略。
ITM-STA-032 | 储能主接触器状态 | ESSContactorState | 状态/故障 | 储能 | Enum | 无 | 储能主接触器分/合/故障状态。 | ESS接触器状态 | 核心 | 枚举/位集值域固定；需有效位和时间戳 | SafeFallback | 状态无效时不应被解释为正常；由接收方进入降级/安全策略。
ITM-STA-033 | 储能预充电状态 | ESSPrechargeState | 状态/故障 | 储能 | Enum | 无 | 储能预充电未开始/进行中/完成/故障状态。 | ESS预充状态 | 核心 | 枚举/位集值域固定；需有效位和时间戳 | SafeFallback | 状态无效时不应被解释为正常；由接收方进入降级/安全策略。
ITM-STA-034 | 储能保护跳闸状态 | ESSProtectionTripState | 状态/故障 | 储能 | Boolean/Enum | 无 | 储能支路检测保护组件的跳闸/闭锁状态。 | ESS保护;储能跳闸 | 核心 | 枚举/位集值域固定；需有效位和时间戳 | SafeFallback | 状态无效时不应被解释为正常；由接收方进入降级/安全策略。
ITM-STA-035 | 能量计量有效状态 | EnergyMeasurementValidity | 状态/故障 | 能量统计 | Boolean | 无 | 能量计量数据是否有效、完整且未超时。 | 能量计有效位 | 条件 | 枚举/位集值域固定；需有效位和时间戳 | QualityFlag | 状态无效时不应被解释为正常；由接收方进入降级/安全策略。
ITM-STA-036 | 制动控制接触器状态 | BrakeControlContactorState | 状态/故障 | 制动 | Enum | 无 | 制动控制接触器断开/闭合/故障状态。 | EBCU接触器状态 | 条件 | 状态枚举值域固定；需有效位 | SafeFallback | 用于控制供电闭环。
ITM-LIM-001 | 可用动态制动力 | AvailableDynamicBrakeForce | 能力/限制 | 牵引/制动 | Real | N | 当前速度、电压、黏着、温度和故障条件下动态制动可提供的最大列车等效制动力。 | 动态制动能力;电制动上限 | 核心 | 必须非负且在工程允许范围内；来源失效时能力应保守降级 | DegradeAvailability | 这类Item用于控制分配，不把设计参数表中的固定常数全部塞进Item字典。
ITM-LIM-002 | 可用摩擦制动力 | AvailableFrictionBrakeForce | 能力/限制 | 制动 | Real | N | 当前压力、隔离和故障条件下摩擦制动可提供的最大制动力。 | 机械制动能力 | 核心 | 必须非负且在工程允许范围内；来源失效时能力应保守降级 | DegradeAvailability | 这类Item用于控制分配，不把设计参数表中的固定常数全部塞进Item字典。
ITM-LIM-003 | 牵引/再生转矩上限 | TractionRegenerationTorqueLimit | 能力/限制 | 牵引 | Real | N·m | 牵引电机当前允许的牵引或再生转矩上限。 | T_reg_max;电机转矩上限 | 核心 | 必须非负且在工程允许范围内；来源失效时能力应保守降级 | DegradeAvailability | 这类Item用于控制分配，不把设计参数表中的固定常数全部塞进Item字典。
ITM-LIM-004 | 再生功率上限 | RegenerativePowerLimit | 能力/限制 | 牵引/能量 | Real | W | 当前牵引电机、变流器、直流母线和能量接收端共同允许的再生功率上限。 | P_reg_max;再生功率能力 | 核心 | 必须非负且在工程允许范围内；来源失效时能力应保守降级 | DegradeAvailability | 这类Item用于控制分配，不把设计参数表中的固定常数全部塞进Item字典。
ITM-LIM-005 | 接触网可接收功率 | GridAcceptableRegenerativePower | 能力/限制 | 主供电 | Real | W | 外部供电网络在当前状态下允许车辆回馈的最大再生功率。 | P_grid_max;网侧受电能力;网侧回馈容量 | 核心 | 必须非负且在工程允许范围内；来源失效时能力应保守降级 | DegradeAvailability | 这类Item用于控制分配，不把设计参数表中的固定常数全部塞进Item字典。
ITM-LIM-006 | 制动电阻可耗散功率 | BrakeResistorAvailablePower | 能力/限制 | 牵引/能量 | Real | W | 制动电阻支路在当前温度/保护状态下可安全耗散的功率。 | 电阻耗散能力 | 条件 | 必须非负且在工程允许范围内；来源失效时能力应保守降级 | DegradeAvailability | 这类Item用于控制分配，不把设计参数表中的固定常数全部塞进Item字典。
ITM-LIM-007 | 直流母线电压上限 | DCLinkVoltageUpperLimit | 能力/限制 | 牵引/储能 | Real | V | 控制/保护功能使用的直流母线最高允许电压限制。 | Udc_max;母线过压限值 | 核心 | 必须非负且在工程允许范围内；来源失效时能力应保守降级 | DegradeAvailability | 这类Item用于控制分配，不把设计参数表中的固定常数全部塞进Item字典。
ITM-LIM-008 | 可用黏着限制 | AvailableAdhesionLimit | 能力/限制 | 低黏着 | Real | 1 | 可用于限制轮轨牵引/制动力的黏着边界。 | 黏着上限;mu_limit | 条件 | 必须非负且在工程允许范围内；来源失效时能力应保守降级 | DegradeAvailability | 这类Item用于控制分配，不把设计参数表中的固定常数全部塞进Item字典。
ITM-LIM-009 | 储能可用充电功率 | ESSAvailableChargePower | 能力/限制 | 储能 | Real | W | 由超级电容SOC、电压、温度、DC/DC能力和保护状态计算的最大允许吸收功率。 | ESS充电功率上限;P_charge_avail | 核心 | 必须非负且在工程允许范围内；来源失效时能力应保守降级 | DegradeAvailability | 这类Item用于控制分配，不把设计参数表中的固定常数全部塞进Item字典。
ITM-LIM-010 | 储能可用放电功率 | ESSAvailableDischargePower | 能力/限制 | 储能 | Real | W | 储能支路当前最大允许释放功率。 | ESS放电功率上限;P_discharge_avail | 条件 | 必须非负且在工程允许范围内；来源失效时能力应保守降级 | DegradeAvailability | 这类Item用于控制分配，不把设计参数表中的固定常数全部塞进Item字典。
ITM-LIM-011 | 超级电容充电允许状态 | SuperCapChargeAllowed | 能力/限制 | 储能 | Boolean | 无 | SOC、电压、温度和故障条件综合判定后的充电许可。 | SC charge enable | 核心 | 必须非负且在工程允许范围内；来源失效时能力应保守降级 | DegradeAvailability | 这类Item用于控制分配，不把设计参数表中的固定常数全部塞进Item字典。
ITM-LIM-012 | 超级电容放电允许状态 | SuperCapDischargeAllowed | 能力/限制 | 储能 | Boolean | 无 | 储能状态和故障条件综合判定后的放电许可。 | SC discharge enable | 条件 | 必须非负且在工程允许范围内；来源失效时能力应保守降级 | DegradeAvailability | 这类Item用于控制分配，不把设计参数表中的固定常数全部塞进Item字典。
ITM-LIM-013 | 最大允许制动力 | MaximumAllowedBrakeForce | 能力/限制 | 制动 | Real | N | 由车辆、轨道、舒适性和设备能力共同限定的总制动力上限。 | 最大制动力 | 条件 | 必须非负且在工程允许范围内；来源失效时能力应保守降级 | DegradeAvailability | 这类Item用于控制分配，不把设计参数表中的固定常数全部塞进Item字典。
ITM-LIM-014 | 最大允许减速度 | MaximumAllowedDeceleration | 能力/限制 | 制动 | Real | m/s² | 当前运行条件下允许的列车减速度上限。 | 最大减速度 | 条件 | 必须非负且在工程允许范围内；来源失效时能力应保守降级 | DegradeAvailability | 这类Item用于控制分配，不把设计参数表中的固定常数全部塞进Item字典。
ITM-ACC-001 | 牵引实际功率 | TractionPowerActual | 能量统计 | 能量统计 | Real | W | 车辆牵引工况实际消耗的牵引功率。 | P_trac | 监测 | 积分窗口/符号约定/初值必须固定 | DiagnosticOnly | 统计Item主要用于8166、4241、VCU/验证模块，不要求成为每个控制回路实时输入。
ITM-ACC-002 | 实际再生功率 | RegenerativePowerActual | 能量统计 | 能量统计 | Real | W | 制动过程中牵引电机/变流器实际产生的再生电功率。 | P_reg_actual;再生功率 | 核心 | 积分窗口/符号约定/初值必须固定 | DiagnosticOnly | 统计Item主要用于8166、4241、VCU/验证模块，不要求成为每个控制回路实时输入。
ITM-ACC-003 | 回馈电网功率 | GridReturnedPower | 能量统计 | 能量统计 | Real | W | 实际回馈至外部供电网络的电功率。 | P_grid_return;回馈功率 | 核心 | 积分窗口/符号约定/初值必须固定 | DiagnosticOnly | 统计Item主要用于8166、4241、VCU/验证模块，不要求成为每个控制回路实时输入。
ITM-ACC-004 | 储能吸收功率 | ESSAbsorbedPower | 能量统计 | 能量统计 | Real | W | 超级电容储能支路实际吸收的再生功率。 | P_ESS_absorb | 核心 | 积分窗口/符号约定/初值必须固定 | DiagnosticOnly | 统计Item主要用于8166、4241、VCU/验证模块，不要求成为每个控制回路实时输入。
ITM-ACC-005 | 制动电阻耗散功率 | BrakeResistorDissipatedPower | 能量统计 | 能量统计 | Real | W | 制动电阻实际耗散功率。 | P_rheo;电阻耗散功率 | 核心 | 积分窗口/符号约定/初值必须固定 | DiagnosticOnly | 统计Item主要用于8166、4241、VCU/验证模块，不要求成为每个控制回路实时输入。
ITM-ACC-006 | 摩擦制动耗散功率 | FrictionBrakeDissipatedPower | 能量统计 | 能量统计 | Real | W | 摩擦制动通道实际耗散的机械功率。 | P_friction | 条件 | 积分窗口/符号约定/初值必须固定 | DiagnosticOnly | 统计Item主要用于8166、4241、VCU/验证模块，不要求成为每个控制回路实时输入。
ITM-ACC-007 | 牵引累计能量 | TractionEnergyConsumed | 能量统计 | 能量统计 | Real | J | 牵引阶段累计消耗的电能。 | E_trac | 监测 | 积分窗口/符号约定/初值必须固定 | DiagnosticOnly | 统计Item主要用于8166、4241、VCU/验证模块，不要求成为每个控制回路实时输入。
ITM-ACC-008 | 再生发电累计能量 | RegenerativeEnergyGenerated | 能量统计 | 能量统计 | Real | J | 电制动实际转换得到的累计再生电能。 | E_regen;再生能量 | 核心 | 积分窗口/符号约定/初值必须固定 | DiagnosticOnly | 统计Item主要用于8166、4241、VCU/验证模块，不要求成为每个控制回路实时输入。
ITM-ACC-009 | 回馈电网累计能量 | GridReturnedEnergy | 能量统计 | 能量统计 | Real | J | 实际回馈到供电网络的累计能量。 | E_grid_return | 核心 | 积分窗口/符号约定/初值必须固定 | DiagnosticOnly | 统计Item主要用于8166、4241、VCU/验证模块，不要求成为每个控制回路实时输入。
ITM-ACC-010 | 储能吸收累计能量 | ESSAbsorbedEnergy | 能量统计 | 能量统计 | Real | J | 超级电容储能支路累计吸收的再生能量。 | E_ESS_absorb;SC absorbed energy | 核心 | 积分窗口/符号约定/初值必须固定 | DiagnosticOnly | 统计Item主要用于8166、4241、VCU/验证模块，不要求成为每个控制回路实时输入。
ITM-ACC-011 | 储能释放累计能量 | ESSDischargedEnergy | 能量统计 | 能量统计 | Real | J | 超级电容向直流母线累计释放的能量。 | E_ESS_discharge | 监测 | 积分窗口/符号约定/初值必须固定 | DiagnosticOnly | 统计Item主要用于8166、4241、VCU/验证模块，不要求成为每个控制回路实时输入。
ITM-ACC-012 | 制动电阻耗散累计能量 | BrakeResistorDissipatedEnergy | 能量统计 | 能量统计 | Real | J | 制动电阻累计耗散的电能。 | E_rheo | 核心 | 积分窗口/符号约定/初值必须固定 | DiagnosticOnly | 统计Item主要用于8166、4241、VCU/验证模块，不要求成为每个控制回路实时输入。
ITM-ACC-013 | 摩擦制动耗散累计能量 | FrictionBrakeDissipatedEnergy | 能量统计 | 能量统计 | Real | J | 摩擦制动累计耗散的机械能。 | E_friction | 条件 | 积分窗口/符号约定/初值必须固定 | DiagnosticOnly | 统计Item主要用于8166、4241、VCU/验证模块，不要求成为每个控制回路实时输入。
ITM-ACC-014 | 可用制动能量 | AvailableBrakingEnergy | 能量统计 | 能量统计 | Real | J | 用于能量回收率评价的理论/基准可用制动能量，定义必须在验证方案中固定。 | E_brake_available;理论制动能量 | 核心 | 积分窗口/符号约定/初值必须固定 | DiagnosticOnly | 统计Item主要用于8166、4241、VCU/验证模块，不要求成为每个控制回路实时输入。
ITM-ACC-015 | 能量回收率 | EnergyRecoveryRatio | 能量统计 | 能量统计 | Real | 1 | 按项目统一分母定义计算的有效再生能量回收比例。 | 回收效率;回收率 | 监测 | 积分窗口/符号约定/初值必须固定 | DiagnosticOnly | 统计Item主要用于8166、4241、VCU/验证模块，不要求成为每个控制回路实时输入。

## 节点-Item候选
code | name | parent_name | 节点角色 | 候选Item数 | 候选item_code | 候选Item中文名 | 覆盖的Item家族 | 覆盖检查
3111 | 车轮 | 车轮车轴 | 机械传动/制动 | 2 | ITM-PHY-005；ITM-PHY-006 | 旋转机械能；轮轨纵向机械作用 | 物理交换 | 完整
3112 | 车轴 | 车轮车轴 | 机械传动/制动 | 1 | ITM-PHY-005 | 旋转机械能 | 物理交换 | 完整
3121 | 齿轮箱主体 | 齿轮箱及附件 | 机械传动/制动 | 1 | ITM-PHY-005 | 旋转机械能 | 物理交换 | 完整
3131 | 外轮盘 | 制动盘 | 变体保留 | 2 | ITM-PHY-007；ITM-PHY-013 | 摩擦制动机械作用；热能/热流 | 物理交换 | 完整
3132 | 内轮盘 | 制动盘 | 变体保留 | 2 | ITM-PHY-007；ITM-PHY-013 | 摩擦制动机械作用；热能/热流 | 物理交换 | 完整
3133 | 轴盘 | 制动盘 | 变体保留 | 2 | ITM-PHY-007；ITM-PHY-013 | 摩擦制动机械作用；热能/热流 | 物理交换 | 完整
3511 | 联轴节(电机侧) | 传动耦合机构 | 拓扑保留 | 1 | ITM-PHY-005 | 旋转机械能 | 物理交换 | 完整
3512 | 联轴节(齿轮箱侧) | 传动耦合机构 | 拓扑保留 | 1 | ITM-PHY-005 | 旋转机械能 | 物理交换 | 完整
3514 | 万向轴 | 传动耦合机构 | 条件拓扑 | 1 | ITM-PHY-005 | 旋转机械能 | 物理交换 | 完整
3641 | 轴端速度传感器 | 速度检测组件 | 测量保留 | 3 | ITM-PHY-005；ITM-MEA-001；ITM-MEA-002 | 旋转机械能；列车速度；轴端角速度 | 物理交换；测量/反馈 | 完整
3643 | 齿轮箱速度传感器 | 速度检测组件 | 测量保留 | 2 | ITM-PHY-005；ITM-MEA-003 | 旋转机械能；齿轮箱转速 | 物理交换；测量/反馈 | 完整
3644 | 牵引电机速度传感器 | 速度检测组件 | 测量保留 | 2 | ITM-PHY-005；ITM-MEA-004 | 旋转机械能；牵引电机转速 | 物理交换；测量/反馈 | 完整
4121 | 受流器 | 其它类型受流组成 | 供电制式变体 | 1 | ITM-PHY-002 | 直流牵引供电电能 | 物理交换 | 完整
4211 | 真空断路器 | 高压开关 | 供电制式相关 | 4 | ITM-PHY-001；ITM-CMD-016；ITM-STA-013；ITM-STA-016 | 高压交流电能；高压断路器指令；高压断路器状态；高压系统故障状态 | 物理交换；命令/请求；状态/故障 | 完整
4212 | 非真空隔离开关 | 高压开关 | 供电制式相关 | 4 | ITM-PHY-001；ITM-PHY-002；ITM-CMD-017；ITM-STA-014 | 高压交流电能；直流牵引供电电能；高压隔离开关指令；高压隔离开关状态 | 物理交换；命令/请求；状态/故障 | 完整
4235 | 高压电压互感器 | 高压保护及检测部件 | 供电/回流 | 3 | ITM-PHY-001；ITM-PHY-002；ITM-MEA-005 | 高压交流电能；直流牵引供电电能；高压线路电压 | 物理交换；测量/反馈 | 完整
4236 | 高压电流互感器 | 高压保护及检测部件 | 供电/回流 | 3 | ITM-PHY-001；ITM-PHY-002；ITM-MEA-006 | 高压交流电能；直流牵引供电电能；高压线路电流 | 物理交换；测量/反馈 | 完整
4238 | 高压控制输入输出单元 | 高压保护及检测部件 | 供电/回流 | 10 | ITM-PHY-015；ITM-CMD-016；ITM-CMD-017；ITM-CMD-018；ITM-MEA-005；ITM-MEA-006；ITM-STA-013；ITM-STA-014；ITM-STA-015；ITM-STA-016 | 低压控制电能；高压断路器指令；高压隔离开关指令；受电弓控制指令；高压线路电压；高压线路电流；高压断路器状态；高压隔离开关状态；受电弓状态；高压系统故障状态 | 物理交换；命令/请求；测量/反馈；状态/故障 | 完整
4239 | 高压控制单元 | 高压保护及检测部件 | 供电/回流 | 12 | ITM-PHY-015；ITM-CMD-016；ITM-CMD-017；ITM-CMD-018；ITM-MEA-005；ITM-MEA-006；ITM-MEA-007；ITM-STA-013；ITM-STA-014；ITM-STA-015；ITM-STA-016；ITM-STA-024 | 低压控制电能；高压断路器指令；高压隔离开关指令；受电弓控制指令；高压线路电压；高压线路电流；线路频率；高压断路器状态；高压隔离开关状态；受电弓状态；高压系统故障状态；高压安全回路状态 | 物理交换；命令/请求；测量/反馈；状态/故障 | 完整
4241 | 处理单元 | 能量测量 | 供电/回流 | 8 | ITM-PHY-015；ITM-MEA-005；ITM-MEA-006；ITM-STA-035；ITM-ACC-001；ITM-ACC-003；ITM-ACC-007；ITM-ACC-009 | 低压控制电能；高压线路电压；高压线路电流；能量计量有效状态；牵引实际功率；回馈电网功率；牵引累计能量；回馈电网累计能量 | 物理交换；测量/反馈；状态/故障；能量统计 | 完整
4411 | 接地变压器 | 主回路回流设备 | 安全/回流支撑 | 2 | ITM-PHY-011；ITM-PHY-013 | 主回路回流电流；热能/热流 | 物理交换 | 完整
4412 | 主回路接地电阻 | 主回路回流设备 | 安全/回流支撑 | 2 | ITM-PHY-011；ITM-PHY-013 | 主回路回流电流；热能/热流 | 物理交换 | 完整
4413 | 回流碳刷 | 主回路回流设备 | 回流核心 | 1 | ITM-PHY-011 | 主回路回流电流 | 物理交换 | 完整
4511 | 主变压器主体 | 主变压器主体及其控制 | AC供电核心 | 2 | ITM-PHY-001；ITM-PHY-014 | 高压交流电能；牵引变压器次级交流电能 | 物理交换 | 完整
4513 | 电抗器 | 主变压器主体及其控制 | AC供电支撑 | 1 | ITM-PHY-014 | 牵引变压器次级交流电能 | 物理交换 | 完整
4517 | 主变压器检测及保护元件 | 主变压器主体及其控制 | AC供电保护 | 3 | ITM-PHY-015；ITM-MEA-022；ITM-STA-016 | 低压控制电能；主变压器温度；高压系统故障状态 | 物理交换；测量/反馈；状态/故障 | 完整
4518 | 主变压器控制装置 | 主变压器主体及其控制 | AC供电控制 | 5 | ITM-PHY-015；ITM-CMD-016；ITM-MEA-022；ITM-STA-013；ITM-STA-016 | 低压控制电能；高压断路器指令；主变压器温度；高压断路器状态；高压系统故障状态 | 物理交换；命令/请求；测量/反馈；状态/故障 | 完整
5111 | 网侧变流器控制模块 | 牵引变流器控制 | 牵引/再生核心 | 12 | ITM-PHY-015；ITM-CMD-010；ITM-MEA-005；ITM-MEA-006；ITM-MEA-007；ITM-MEA-008；ITM-MEA-009；ITM-STA-017；ITM-STA-019；ITM-LIM-004；ITM-LIM-005；ITM-ACC-003 | 低压控制电能；网侧变流控制指令；高压线路电压；高压线路电流；线路频率；中间直流母线电压；中间直流母线电流；网侧变流器状态；牵引变流器故障状态；再生功率上限；接触网可接收功率；回馈电网功率 | 物理交换；命令/请求；测量/反馈；状态/故障；能力/限制；能量统计 | 完整
5112 | 电机侧变流器控制模块 | 牵引变流器控制 | 牵引/再生核心 | 17 | ITM-PHY-015；ITM-CMD-011；ITM-CMD-012；ITM-MEA-004；ITM-MEA-008；ITM-MEA-009；ITM-MEA-010；ITM-MEA-011；ITM-MEA-012；ITM-STA-001；ITM-STA-002；ITM-STA-018；ITM-STA-019；ITM-LIM-001；ITM-LIM-003；ITM-LIM-004；ITM-ACC-002 | 低压控制电能；电机侧变流控制指令；牵引电机转矩请求；牵引电机转速；中间直流母线电压；中间直流母线电流；电机侧相电流；电机侧相电压；牵引电机实际转矩；牵引可用状态；动态制动可用状态；电机侧变流器状态；牵引变流器故障状态；可用动态制动力；牵引/再生转矩上限；再生功率上限；实际再生功率 | 物理交换；命令/请求；测量/反馈；状态/故障；能力/限制；能量统计 | 完整
5113 | 变流器检测保护组件 | 牵引变流器控制 | 牵引/再生核心 | 8 | ITM-PHY-015；ITM-MEA-008；ITM-MEA-009；ITM-MEA-010；ITM-MEA-023；ITM-STA-019；ITM-STA-020；ITM-LIM-007 | 低压控制电能；中间直流母线电压；中间直流母线电流；电机侧相电流；牵引变流器温度；牵引变流器故障状态；中间直流环节保护状态；直流母线电压上限 | 物理交换；测量/反馈；状态/故障；能力/限制 | 完整
5121 | 预充电组件 | 输入及预充电单元 | 牵引/再生核心 | 5 | ITM-PHY-002；ITM-PHY-003；ITM-PHY-014；ITM-CMD-013；ITM-STA-021 | 直流牵引供电电能；中间直流电能；牵引变压器次级交流电能；预充电指令；预充电状态 | 物理交换；命令/请求；状态/故障 | 完整
5122 | 输入组件 | 输入及预充电单元 | 牵引/再生核心 | 5 | ITM-PHY-002；ITM-PHY-003；ITM-PHY-014；ITM-CMD-014；ITM-STA-022 | 直流牵引供电电能；中间直流电能；牵引变压器次级交流电能；牵引输入接通指令；牵引输入接通状态 | 物理交换；命令/请求；状态/故障 | 完整
5131 | 网侧变流模块 | 变流模块 | 牵引/再生核心 | 8 | ITM-PHY-003；ITM-PHY-014；ITM-CMD-010；ITM-MEA-005；ITM-MEA-006；ITM-MEA-008；ITM-MEA-009；ITM-ACC-003 | 中间直流电能；牵引变压器次级交流电能；网侧变流控制指令；高压线路电压；高压线路电流；中间直流母线电压；中间直流母线电流；回馈电网功率 | 物理交换；命令/请求；测量/反馈；能量统计 | 完整
5132 | 电机侧变流模块 | 变流模块 | 牵引/再生核心 | 8 | ITM-PHY-003；ITM-PHY-004；ITM-CMD-011；ITM-MEA-008；ITM-MEA-009；ITM-MEA-010；ITM-MEA-011；ITM-ACC-002 | 中间直流电能；三相交流电能；电机侧变流控制指令；中间直流母线电压；中间直流母线电流；电机侧相电流；电机侧相电压；实际再生功率 | 物理交换；命令/请求；测量/反馈；能量统计 | 完整
5133 | 放电电阻控制模块 | 变流模块 | 牵引/再生核心 | 5 | ITM-PHY-015；ITM-CMD-015；ITM-MEA-008；ITM-STA-023；ITM-LIM-006 | 低压控制电能；制动斩波器指令；中间直流母线电压；制动斩波器状态；制动电阻可耗散功率 | 物理交换；命令/请求；测量/反馈；状态/故障；能力/限制 | 完整
5142 | 放电电阻器 | 中间直流环节组件及其 | 牵引/再生核心 | 5 | ITM-PHY-003；ITM-PHY-013；ITM-MEA-024；ITM-ACC-005；ITM-ACC-012 | 中间直流电能；热能/热流；制动电阻温度；制动电阻耗散功率；制动电阻耗散累计能量 | 物理交换；测量/反馈；能量统计 | 完整
5145 | 中间直流环节检测保护组件 | 中间直流环节组件及其 | 牵引/再生核心 | 6 | ITM-PHY-015；ITM-CMD-015；ITM-MEA-008；ITM-MEA-009；ITM-STA-020；ITM-LIM-007 | 低压控制电能；制动斩波器指令；中间直流母线电压；中间直流母线电流；中间直流环节保护状态；直流母线电压上限 | 物理交换；命令/请求；测量/反馈；状态/故障；能力/限制 | 完整
5311 | 牵引电机 | 牵引电机组成 | 牵引/再生核心 | 6 | ITM-PHY-004；ITM-PHY-005；ITM-MEA-004；ITM-MEA-010；ITM-MEA-011；ITM-MEA-012 | 三相交流电能；旋转机械能；牵引电机转速；电机侧相电流；电机侧相电压；牵引电机实际转矩 | 物理交换；测量/反馈 | 完整
7124 | 制动风缸 | 风缸 | 气源核心 | 2 | ITM-PHY-008；ITM-MEA-015 | 主风压缩空气；制动风缸压力 | 物理交换；测量/反馈 | 完整
7131 | 总风管 | 列车级压缩空气分配组件 | 气路核心 | 1 | ITM-PHY-008 | 主风压缩空气 | 物理交换 | 完整
7142 | 总风管压力传感器 | 供风压力开关及传感器 | 压力反馈 | 3 | ITM-PHY-008；ITM-MEA-014；ITM-STA-009 | 主风压缩空气；总风管压力；低风压状态 | 物理交换；测量/反馈；状态/故障 | 完整
7211 | 电子制动控制单元(EBCU) | 制动控制组件 | 制动控制核心 | 40 | ITM-PHY-015；ITM-CMD-003；ITM-CMD-004；ITM-CMD-005；ITM-CMD-006；ITM-CMD-007；ITM-CMD-008；ITM-CMD-019；ITM-CMD-020；ITM-CMD-021；ITM-CMD-022；ITM-CMD-023；ITM-CMD-030；ITM-CMD-031；ITM-MEA-001；ITM-MEA-013；ITM-MEA-014；ITM-MEA-016；ITM-MEA-017；ITM-MEA-018；ITM-MEA-019；ITM-MEA-020；ITM-MEA-021；ITM-MEA-031；ITM-STA-002；ITM-STA-003；ITM-STA-004；ITM-STA-005；ITM-STA-006；ITM-STA-007；ITM-STA-008；ITM-STA-009；ITM-STA-010；ITM-STA-011；ITM-STA-025；ITM-LIM-001；ITM-LIM-002；ITM-LIM-008；ITM-LIM-013；ITM-LIM-014 | 低压控制电能；服务制动请求；紧急制动请求；总制动力请求；动态制动力请求；摩擦制动力请求；牵引切除请求；制动缓解指令；制动隔离指令；电空转换阀指令；制动电磁阀指令；防滑干预指令；安全停车/制动请求；制动控制接触器指令；列车速度；实际动态制动力；总风管压力；制动缸压力；实际摩擦制动力；列车质量；车辆载荷系数；轮轨滑移率；可用黏着系数估计；列车加速度/减速度；动态制动可用状态；制动系统可用状态；制动施加状态；制动缓解状态；制动隔离状态；制动控制故障状态；制动拖滞状态；低风压状态；防滑激活状态；防滑故障状态；制动安全回路状态；可用动态制动力；可用摩擦制动力；可用黏着限制；最大允许制动力；最大允许减速度 | 物理交换；命令/请求；测量/反馈；状态/故障；能力/限制 | 完整
7213 | 制动控制接触器及其他 | 制动控制组件 | 控制支撑 | 3 | ITM-PHY-015；ITM-CMD-031；ITM-STA-036 | 低压控制电能；制动控制接触器指令；制动控制接触器状态 | 物理交换；命令/请求；状态/故障 | 完整
7222 | 电空转换阀 | 直接制动控制 | 气电转换核心 | 3 | ITM-PHY-008；ITM-PHY-009；ITM-CMD-021 | 主风压缩空气；制动控制压缩空气；电空转换阀指令 | 物理交换；命令/请求 | 完整
7223 | 中继阀 | 直接制动控制 | 制动力调节 | 3 | ITM-PHY-008；ITM-PHY-009；ITM-PHY-010 | 主风压缩空气；制动控制压缩空气；制动缸压缩空气 | 物理交换 | 完整
7224 | 空重车调整阀 | 直接制动控制 | 载荷调节 | 3 | ITM-PHY-008；ITM-PHY-009；ITM-MEA-019 | 主风压缩空气；制动控制压缩空气；车辆载荷系数 | 物理交换；测量/反馈 | 完整
7225 | 控制电磁阀 | 直接制动控制 | 制动控制 | 3 | ITM-PHY-008；ITM-PHY-009；ITM-CMD-022 | 主风压缩空气；制动控制压缩空气；制动电磁阀指令 | 物理交换；命令/请求 | 完整
7226 | 紧急制动阀 | 直接制动控制 | 紧急制动 | 5 | ITM-PHY-008；ITM-PHY-009；ITM-PHY-010；ITM-CMD-004；ITM-CMD-030 | 主风压缩空气；制动控制压缩空气；制动缸压缩空气；紧急制动请求；安全停车/制动请求 | 物理交换；命令/请求 | 完整
7227 | 缓解阀 | 直接制动控制 | 缓解功能 | 2 | ITM-PHY-010；ITM-CMD-019 | 制动缸压缩空气；制动缓解指令 | 物理交换；命令/请求 | 完整
7228 | 车厢直接制动截断塞门 | 直接制动控制 | 隔离功能 | 3 | ITM-PHY-010；ITM-CMD-020；ITM-STA-006 | 制动缸压缩空气；制动隔离指令；制动隔离状态 | 物理交换；命令/请求；状态/故障 | 完整
7229 | 调压阀 | 直接制动控制 | 压力调节 | 2 | ITM-PHY-008；ITM-PHY-009 | 主风压缩空气；制动控制压缩空气 | 物理交换 | 完整
722A | 防滑阀组成 | 直接制动控制 | 防滑核心 | 4 | ITM-PHY-010；ITM-CMD-023；ITM-STA-010；ITM-STA-011 | 制动缸压缩空气；防滑干预指令；防滑激活状态；防滑故障状态 | 物理交换；命令/请求；状态/故障 | 完整
722B | 压力传感器 | 直接制动控制 | 压力反馈 | 2 | ITM-PHY-010；ITM-MEA-016 | 制动缸压缩空气；制动缸压力 | 物理交换；测量/反馈 | 完整
722C | 压力开关 | 直接制动控制 | 压力状态 | 2 | ITM-PHY-010；ITM-STA-009 | 制动缸压缩空气；低风压状态 | 物理交换；状态/故障 | 完整
7252 | 非停放制动夹钳装置 | 制动夹钳及其配套组件 | 摩擦制动执行 | 5 | ITM-PHY-007；ITM-PHY-010；ITM-MEA-017；ITM-STA-004；ITM-STA-005 | 摩擦制动机械作用；制动缸压缩空气；实际摩擦制动力；制动施加状态；制动缓解状态 | 物理交换；测量/反馈；状态/故障 | 完整
7254 | 闸片 | 制动夹钳及其配套组件 | 摩擦副 | 4 | ITM-PHY-007；ITM-PHY-013；ITM-ACC-006；ITM-ACC-013 | 摩擦制动机械作用；热能/热流；摩擦制动耗散功率；摩擦制动耗散累计能量 | 物理交换；能量统计 | 完整
7255 | 增压缸 | 制动夹钳及其配套组件 | 制动执行 | 2 | ITM-PHY-007；ITM-PHY-010 | 摩擦制动机械作用；制动缸压缩空气 | 物理交换 | 完整
7281 | 制动指示器 | 其它制动元件及附件 | 状态指示 | 4 | ITM-PHY-015；ITM-STA-004；ITM-STA-005；ITM-STA-006 | 低压控制电能；制动施加状态；制动缓解状态；制动隔离状态 | 物理交换；状态/故障 | 完整
7284 | 转向架制动截断塞门 | 其它制动元件及附件 | 隔离功能 | 3 | ITM-PHY-010；ITM-CMD-020；ITM-STA-006 | 制动缸压缩空气；制动隔离指令；制动隔离状态 | 物理交换；命令/请求；状态/故障 | 完整
7285 | 单轴制动截断塞门 | 其它制动元件及附件 | 隔离功能 | 3 | ITM-PHY-010；ITM-CMD-020；ITM-STA-006 | 制动缸压缩空气；制动隔离指令；制动隔离状态 | 物理交换；命令/请求；状态/故障 | 完整
8121 | 主控制单元 | 控制单元及输入输出模块 | 列车控制 | 17 | ITM-PHY-015；ITM-CMD-001；ITM-CMD-002；ITM-CMD-003；ITM-CMD-004；ITM-CMD-008；ITM-CMD-009；ITM-CMD-030；ITM-MEA-001；ITM-MEA-018；ITM-MEA-031；ITM-STA-001；ITM-STA-003；ITM-STA-024；ITM-STA-025；ITM-STA-026；ITM-STA-027 | 低压控制电能；列车方向指令；牵引指令；服务制动请求；紧急制动请求；牵引切除请求；牵引使能指令；安全停车/制动请求；列车速度；列车质量；列车加速度/减速度；牵引可用状态；制动系统可用状态；高压安全回路状态；制动安全回路状态；牵引安全回路状态；ATP/外部安全系统状态 | 物理交换；命令/请求；测量/反馈；状态/故障 | 完整
8122 | 车辆控制单元 | 控制单元及输入输出模块 | 车辆控制 | 52 | ITM-PHY-015；ITM-CMD-001；ITM-CMD-002；ITM-CMD-003；ITM-CMD-004；ITM-CMD-008；ITM-CMD-009；ITM-CMD-024；ITM-CMD-025；ITM-CMD-026；ITM-CMD-027；ITM-CMD-028；ITM-CMD-029；ITM-CMD-030；ITM-MEA-001；ITM-MEA-005；ITM-MEA-006；ITM-MEA-008；ITM-MEA-013；ITM-MEA-018；ITM-MEA-028；ITM-MEA-029；ITM-MEA-031；ITM-STA-001；ITM-STA-002；ITM-STA-003；ITM-STA-016；ITM-STA-019；ITM-STA-024；ITM-STA-025；ITM-STA-026；ITM-STA-027；ITM-STA-030；ITM-STA-031；ITM-LIM-001；ITM-LIM-004；ITM-LIM-005；ITM-LIM-007；ITM-LIM-009；ITM-LIM-010；ITM-LIM-011；ITM-LIM-012；ITM-ACC-002；ITM-ACC-003；ITM-ACC-004；ITM-ACC-005；ITM-ACC-008；ITM-ACC-009；ITM-ACC-010；ITM-ACC-012；ITM-ACC-014；ITM-ACC-015 | 低压控制电能；列车方向指令；牵引指令；服务制动请求；紧急制动请求；牵引切除请求；牵引使能指令；撒砂请求；储能功率请求；双向DC/DC使能；储能主接触器指令；储能预充电指令；储能故障复位指令；安全停车/制动请求；列车速度；高压线路电压；高压线路电流；中间直流母线电压；实际动态制动力；列车质量；超级电容SOC；双向DC/DC实际功率；列车加速度/减速度；牵引可用状态；动态制动可用状态；制动系统可用状态；高压系统故障状态；牵引变流器故障状态；高压安全回路状态；制动安全回路状态；牵引安全回路状态；ATP/外部安全系统状态；储能系统可用状态；储能系统故障状态；可用动态制动力；再生功率上限；接触网可接收功率；直流母线电压上限；储能可用充电功率；储能可用放电功率；超级电容充电允许状态；超级电容放电允许状态；实际再生功率；回馈电网功率；储能吸收功率；制动电阻耗散功率；再生发电累计能量；回馈电网累计能量；储能吸收累计能量；制动电阻耗散累计能量；可用制动能量；能量回收率 | 物理交换；命令/请求；测量/反馈；状态/故障；能力/限制；能量统计 | 完整
8125 | 列车级牵引控制单元 | 控制单元及输入输出模块 | 牵引控制核心 | 21 | ITM-PHY-015；ITM-CMD-002；ITM-CMD-006；ITM-CMD-008；ITM-CMD-009；ITM-CMD-012；ITM-MEA-001；ITM-MEA-004；ITM-MEA-008；ITM-MEA-012；ITM-MEA-013；ITM-STA-001；ITM-STA-002；ITM-STA-017；ITM-STA-018；ITM-STA-019；ITM-STA-026；ITM-LIM-001；ITM-LIM-003；ITM-LIM-004；ITM-LIM-005 | 低压控制电能；牵引指令；动态制动力请求；牵引切除请求；牵引使能指令；牵引电机转矩请求；列车速度；牵引电机转速；中间直流母线电压；牵引电机实际转矩；实际动态制动力；牵引可用状态；动态制动可用状态；网侧变流器状态；电机侧变流器状态；牵引变流器故障状态；牵引安全回路状态；可用动态制动力；牵引/再生转矩上限；再生功率上限；接触网可接收功率 | 物理交换；命令/请求；测量/反馈；状态/故障；能力/限制 | 完整
8128 | 输入输出单元 | 控制单元及输入输出模块 | I/O支撑 | 23 | ITM-PHY-015；ITM-CMD-001；ITM-CMD-002；ITM-CMD-003；ITM-CMD-004；ITM-CMD-008；ITM-CMD-018；ITM-CMD-024；ITM-CMD-030；ITM-MEA-001；ITM-MEA-005；ITM-MEA-006；ITM-MEA-014；ITM-MEA-016；ITM-MEA-025；ITM-MEA-026；ITM-MEA-027；ITM-STA-013；ITM-STA-015；ITM-STA-024；ITM-STA-025；ITM-STA-026；ITM-STA-027 | 低压控制电能；列车方向指令；牵引指令；服务制动请求；紧急制动请求；牵引切除请求；受电弓控制指令；撒砂请求；安全停车/制动请求；列车速度；高压线路电压；高压线路电流；总风管压力；制动缸压力；超级电容电压；超级电容电流；超级电容温度；高压断路器状态；受电弓状态；高压安全回路状态；制动安全回路状态；牵引安全回路状态；ATP/外部安全系统状态 | 物理交换；命令/请求；测量/反馈；状态/故障 | 完整
8151 | 高压安全回路 | 整车级安全回路及其附件 | 高压安全 | 3 | ITM-PHY-015；ITM-CMD-016；ITM-STA-024 | 低压控制电能；高压断路器指令；高压安全回路状态 | 物理交换；命令/请求；状态/故障 | 完整
8152 | 制动安全回路 | 整车级安全回路及其附件 | 制动安全 | 4 | ITM-PHY-015；ITM-CMD-004；ITM-CMD-030；ITM-STA-025 | 低压控制电能；紧急制动请求；安全停车/制动请求；制动安全回路状态 | 物理交换；命令/请求；状态/故障 | 完整
8154 | 牵引安全回路 | 整车级安全回路及其附件 | 牵引安全 | 4 | ITM-PHY-015；ITM-CMD-008；ITM-CMD-009；ITM-STA-026 | 低压控制电能；牵引切除请求；牵引使能指令；牵引安全回路状态 | 物理交换；命令/请求；状态/故障 | 完整
8166 | 能量计 | 其它附件 | 能量测量 | 19 | ITM-PHY-015；ITM-MEA-005；ITM-MEA-006；ITM-MEA-008；ITM-MEA-009；ITM-STA-035；ITM-ACC-001；ITM-ACC-002；ITM-ACC-003；ITM-ACC-004；ITM-ACC-005；ITM-ACC-007；ITM-ACC-008；ITM-ACC-009；ITM-ACC-010；ITM-ACC-011；ITM-ACC-012；ITM-ACC-014；ITM-ACC-015 | 低压控制电能；高压线路电压；高压线路电流；中间直流母线电压；中间直流母线电流；能量计量有效状态；牵引实际功率；实际再生功率；回馈电网功率；储能吸收功率；制动电阻耗散功率；牵引累计能量；再生发电累计能量；回馈电网累计能量；储能吸收累计能量；储能释放累计能量；制动电阻耗散累计能量；可用制动能量；能量回收率 | 物理交换；测量/反馈；状态/故障；能量统计 | 完整
X111 | 双向DC/DC变流模块 | 双向储能变流及控制 | 储能扩展核心 | 11 | ITM-PHY-003；ITM-PHY-016；ITM-CMD-025；ITM-CMD-026；ITM-MEA-008；ITM-MEA-025；ITM-MEA-026；ITM-MEA-029；ITM-MEA-030；ITM-STA-028；ITM-STA-029 | 中间直流电能；储能侧直流电能；储能功率请求；双向DC/DC使能；中间直流母线电压；超级电容电压；超级电容电流；双向DC/DC实际功率；双向DC/DC电流；双向DC/DC状态；双向DC/DC故障状态 | 物理交换；命令/请求；测量/反馈；状态/故障 | 完整
X112 | 双向DC/DC控制模块 | 双向储能变流及控制 | 储能扩展核心 | 28 | ITM-PHY-015；ITM-CMD-025；ITM-CMD-026；ITM-CMD-027；ITM-CMD-028；ITM-CMD-029；ITM-MEA-008；ITM-MEA-025；ITM-MEA-026；ITM-MEA-027；ITM-MEA-028；ITM-MEA-029；ITM-MEA-030；ITM-STA-028；ITM-STA-029；ITM-STA-030；ITM-STA-031；ITM-STA-032；ITM-STA-033；ITM-STA-034；ITM-LIM-007；ITM-LIM-009；ITM-LIM-010；ITM-LIM-011；ITM-LIM-012；ITM-ACC-004；ITM-ACC-010；ITM-ACC-011 | 低压控制电能；储能功率请求；双向DC/DC使能；储能主接触器指令；储能预充电指令；储能故障复位指令；中间直流母线电压；超级电容电压；超级电容电流；超级电容温度；超级电容SOC；双向DC/DC实际功率；双向DC/DC电流；双向DC/DC状态；双向DC/DC故障状态；储能系统可用状态；储能系统故障状态；储能主接触器状态；储能预充电状态；储能保护跳闸状态；直流母线电压上限；储能可用充电功率；储能可用放电功率；超级电容充电允许状态；超级电容放电允许状态；储能吸收功率；储能吸收累计能量；储能释放累计能量 | 物理交换；命令/请求；测量/反馈；状态/故障；能力/限制；能量统计 | 完整
X113 | 双向DC/DC检测保护组件 | 双向储能变流及控制 | 储能扩展核心 | 14 | ITM-PHY-003；ITM-PHY-015；ITM-PHY-016；ITM-MEA-008；ITM-MEA-025；ITM-MEA-026；ITM-MEA-027；ITM-MEA-030；ITM-STA-029；ITM-STA-031；ITM-STA-034；ITM-LIM-007；ITM-LIM-009；ITM-LIM-010 | 中间直流电能；低压控制电能；储能侧直流电能；中间直流母线电压；超级电容电压；超级电容电流；超级电容温度；双向DC/DC电流；双向DC/DC故障状态；储能系统故障状态；储能保护跳闸状态；直流母线电压上限；储能可用充电功率；储能可用放电功率 | 物理交换；测量/反馈；状态/故障；能力/限制 | 完整
X121 | 超级电容模块 | 超级电容储能组件 | 储能扩展核心 | 3 | ITM-PHY-013；ITM-PHY-016；ITM-MEA-028 | 热能/热流；储能侧直流电能；超级电容SOC | 物理交换；测量/反馈 | 完整
X122 | 超级电容电压传感器 | 超级电容储能组件 | 储能扩展核心 | 2 | ITM-PHY-016；ITM-MEA-025 | 储能侧直流电能；超级电容电压 | 物理交换；测量/反馈 | 完整
X123 | 超级电容电流传感器 | 超级电容储能组件 | 储能扩展核心 | 2 | ITM-PHY-016；ITM-MEA-026 | 储能侧直流电能；超级电容电流 | 物理交换；测量/反馈 | 完整
X131 | 储能主接触器 | 储能接入与保护 | 储能扩展核心 | 3 | ITM-PHY-016；ITM-CMD-027；ITM-STA-032 | 储能侧直流电能；储能主接触器指令；储能主接触器状态 | 物理交换；命令/请求；状态/故障 | 完整
X132 | 储能预充电组件 | 储能接入与保护 | 储能扩展核心 | 3 | ITM-PHY-016；ITM-CMD-028；ITM-STA-033 | 储能侧直流电能；储能预充电指令；储能预充电状态 | 物理交换；命令/请求；状态/故障 | 完整
X133 | 储能支路保护组件 | 储能接入与保护 | 储能扩展核心 | 4 | ITM-PHY-015；ITM-PHY-016；ITM-STA-031；ITM-STA-034 | 低压控制电能；储能侧直流电能；储能系统故障状态；储能保护跳闸状态 | 物理交换；状态/故障 | 完整
4111 | 碳滑板 | 受电弓总成 | 受电弓方案叶节点 | 1 | ITM-PHY-001 | 高压交流电能 | 物理交换 | 完整
411C | 受电弓电子控制单元 | 受电弓总成 | 受电弓方案叶节点 | 4 | ITM-PHY-015；ITM-CMD-018；ITM-STA-015；ITM-STA-016 | 低压控制电能；受电弓控制指令；受电弓状态；高压系统故障状态 | 物理交换；命令/请求；状态/故障 | 完整
3811 | 撒砂控制单元 | 撒砂装置 | 低黏着/增粘支撑 | 4 | ITM-PHY-015；ITM-CMD-024；ITM-CMD-032；ITM-STA-012 | 低压控制电能；撒砂请求；撒砂执行指令；撒砂状态 | 物理交换；命令/请求；状态/故障 | 完整
3813 | 撒砂阀板组件 | 撒砂装置 | 低黏着/增粘支撑 | 4 | ITM-PHY-008；ITM-PHY-012；ITM-CMD-032；ITM-STA-012 | 主风压缩空气；砂流；撒砂执行指令；撒砂状态 | 物理交换；命令/请求；状态/故障 | 完整
3814 | 撒砂喷嘴组件 | 撒砂装置 | 低黏着/增粘支撑 | 1 | ITM-PHY-012 | 砂流 | 物理交换 | 完整
D112 | 方向操作元件 | 基本操纵组件 | 驾驶命令边界 | 1 | ITM-CMD-001 | 列车方向指令 | 命令/请求 | 完整
D113 | 牵引操作元件 | 基本操纵组件 | 驾驶命令边界 | 1 | ITM-CMD-002 | 牵引指令 | 命令/请求 | 完整
D114 | 制动操作元件 | 基本操纵组件 | 驾驶命令边界 | 1 | ITM-CMD-003 | 服务制动请求 | 命令/请求 | 完整
D121 | 紧急制动按钮 | 紧急响应元件 | 驾驶命令边界 | 1 | ITM-CMD-004 | 紧急制动请求 | 命令/请求 | 完整
D13B | 撒砂按钮 | 开关按钮功能组件 | 低黏着人工输入 | 1 | ITM-CMD-024 | 撒砂请求 | 命令/请求 | 完整
8127 | ATP接口单元 | 控制单元及输入输出模块 | 外部技术系统接口 | 3 | ITM-PHY-015；ITM-CMD-030；ITM-STA-027 | 低压控制电能；安全停车/制动请求；ATP/外部安全系统状态 | 物理交换；命令/请求；状态/故障 | 完整
E100 | ATP车载 | 电务车载 | 外部技术系统边界 | 2 | ITM-CMD-030；ITM-STA-027 | 安全停车/制动请求；ATP/外部安全系统状态 | 命令/请求；状态/故障 | 完整
X124 | 超级电容温度传感器 | 超级电容储能组件 | 储能保护测量 | 2 | ITM-PHY-016；ITM-MEA-027 | 储能侧直流电能；超级电容温度 | 物理交换；测量/反馈 | 完整

## Item使用规则
规则主题 | 规范
Item定义 | Item只表示跨组件/系统边界交换的“东西”：信号、状态、能力限制或物理能量/介质。没有跨边界时，不应为了凑数量强行创建Item。
Port与Item关系 | 后续Raw Port从本Item字典选择“交换内容”。端口名称是产品局部名称，Item是跨产品统一语义。例如“动态制动力请求输出/输入”都携带ITM-CMD-006。
叶节点原则 | 仅入选架构中的最底层叶节点标Raw Port；父节点不标Port。父层功能由叶节点Port、Connection与Function向上聚合。
受控词表 | Port表中的“交换内容”优先使用Item中文名，内部计算/JSON建议使用item_code和英文名，避免同义词造成重复Item。
物理Item | 物理端口优先使用复合物理Item/介质，如“旋转机械能、三相交流电能、压缩空气”。转矩、角速度、电压、电流是物理域伴随变量，不必把每一个都建成独立物理连接。
测量Item | 只有传感/估算值跨组件传递时，才使用MEA类Item。例如牵引电机内部转速若不输出，不应凭空给电机增加MotorSpeed信号Port。
状态Item | STA类必须固定枚举/Boolean语义并携带有效性概念。无效/超时不得默认为“正常”。
能力限制Item | LIM类用于控制器之间交换实时可用能力，如可用动态制动力、网侧可接收功率、储能可用充电功率。若只是固定设计常数，则应放Parameter/Constraint而不是Item。
能量统计Item | ACC类主要供能量计量、VCU、仿真验证或数字线程使用；不要求全部进入实时控制回路。
单位规则 | 力N；转矩N·m；速度m/s；角速度rad/s；压力Pa；电压V；电流A；功率W；能量J；温度°C；归一化量/SOC/黏着系数为1；Boolean/Enum为无。
供电制式 | ITM-PHY-001/014用于25kV AC链；ITM-PHY-002用于DC受流链。最终车型实例只激活匹配的供电制式，但两套Item可同时留在解决方案词表。
DC/DC两侧 | 中间直流母线使用ITM-PHY-003；超级电容侧使用ITM-PHY-016。两侧电压域不同，不能合成同一个PortType，否则无法表达双向DC/DC的电压适配作用。
服务制动请求单位 | ITM-CMD-003允许“1 或 m/s²”只是字典层容错。真正Port落地时必须选定一种单位/语义，不能同一连接两边一个用归一化一个用m/s²。
符号约定 | 双向功率、电流、转矩等量的正负方向必须在Rail-SSI/Simulation Contract中全局冻结；Item字典不替代该符号约定。
PhysicalConservation | 物理网络按能量/介质守恒求解，不设置虚假默认值；连接不兼容则禁止匹配。
RejectStale+SafeFallback | 命令/关键数据需要时间戳、范围和有效位检查；超时/无效时触发系统定义的安全/降级策略，本字典不武断硬编码具体默认数值。
DegradeAvailability | 能力或可用性信息无效时，保守降低/撤销该通道可用能力，避免无效信息导致过度分配。
QualityFlag | 测量/状态保留质量位；无效值可用于诊断，但不能直接作为可信控制输入。
DiagnosticOnly | 统计类数据失效通常不应直接改变制动执行，但必须标记无效并阻止错误KPI计算。
完整性检查 | 当前“入选”Sheet共90个叶节点，已全部映射至少1个候选Item；本Item字典共144个Item，全部至少被一个入选节点引用，无孤立Item。
后续使用 | 填Sheet3 Port表时：先选节点→定义端口局部名称/方向/类别→从Item字典选交换内容→固定单位/介质。之后再由方向+类别+Item+单位做端口兼容匹配。