## 需求总表
需求性质 | 需求类别 | 需求域 | code | 需求内容
基础需求 | 系统级基础需求 | 制动系统 | BAS-SYS-001 | 制动系统应能够降低列车速度。
基础需求 | 系统级基础需求 | 制动系统 | BAS-SYS-002 | 制动系统应能够在坡道条件下维持列车速度。
基础需求 | 系统级基础需求 | 制动系统 | BAS-SYS-003 | 制动系统应能够使列车在允许的最大制动距离内停车。
基础需求 | 系统级基础需求 | 制动系统 | BAS-SYS-004 | 制动系统应能够实现列车临时停驻。
基础需求 | 系统级基础需求 | 制动系统 | BAS-SYS-005 | 制动系统应能够实现列车永久停驻相关功能的系统级兼容。
基础需求 | 系统级基础需求 | 制动系统 | BAS-SYS-006 | 制动系统应至少包含制动请求、制动请求传输和制动力施加三类核心功能链。
基础需求 | 系统级基础需求 | 制动系统 | BAS-SYS-007 | 制动系统应基于列车质量、速度和必要的坡度信息完成制动力计算。
基础需求 | 系统级基础需求 | 制动系统 | BAS-SYS-008 | 制动系统应区分名义制动力与实际施加制动力。
基础需求 | 系统级基础需求 | 制动系统 | BAS-SYS-009 | 制动系统应能够识别环境、耗散能力下降或故障引起的制动力退化。
基础需求 | 系统级基础需求 | 制动系统 | BAS-SYS-010 | 制动系统应考虑旋转质量对制动力需求的影响。
基础需求 | 系统级基础需求 | 制动系统 | BAS-SYS-011 | 制动系统应支持黏着相关动态制动。
基础需求 | 系统级基础需求 | 制动系统 | BAS-SYS-012 | 制动系统应支持黏着无关动态制动的接口和功能扩展。
基础需求 | 系统级基础需求 | 制动系统 | BAS-SYS-013 | 制动系统应支持黏着相关摩擦制动。
基础需求 | 系统级基础需求 | 制动系统 | BAS-SYS-014 | 制动系统应支持黏着无关摩擦制动的接口和功能扩展。
基础需求 | 系统级基础需求 | 制动系统 | BAS-SYS-015 | 服务制动应采用可调减速度请求。
基础需求 | 系统级基础需求 | 制动系统 | BAS-SYS-016 | 紧急制动应以保证停车距离为主要性能目标。
基础需求 | 系统级基础需求 | 制动系统 | BAS-SYS-017 | 服务制动与紧急制动应保持功能独立。
基础需求 | 系统级基础需求 | 制动系统 | BAS-SYS-018 | 任意速度下服务制动目标减速度不应高于紧急制动对应减速度。
基础需求 | 系统级基础需求 | 制动系统 | BAS-SYS-019 | 紧急制动力已经施加时，不应叠加不必要的服务制动力。
基础需求 | 系统级基础需求 | 制动系统 | BAS-SYS-020 | 制动系统应支持正常、降级及必要的后备运行模式。
基础需求 | 系统级基础需求 | 制动系统 | BAS-SYS-021 | 制动系统应在列车上电和编组变化时完成初始化及配置一致性检查。
基础需求 | 系统级基础需求 | 制动系统 | BAS-SYS-022 | 制动系统应能够根据列车配置识别其完整性状态。
基础需求 | 系统级基础需求 | 制动系统 | BAS-SYS-023 | 制动系统应支持制动状态、故障、隔离和可用性信息的统一管理。
基础需求 | 系统级基础需求 | 制动系统 | BAS-SYS-024 | 制动系统应具备将列车动能转换、回收或耗散的功能链。
基础需求 | 系统级基础需求 | 制动系统 | BAS-SYS-025 | 制动系统应为后续系统架构、电子控制和设备级需求下沉提供明确的功能边界。
基础需求 | 功能结构需求 | 制动系统管理 | FUN-BSM1 | 系统应具备列车拓扑与制动系统完整性管理功能，并在正常、降级和故障状态下维持功能协调。
基础需求 | 功能结构需求 | 制动系统管理 | FUN-BSM2 | 系统应具备制动运行模式管理功能，并在正常、降级和故障状态下维持功能协调。
基础需求 | 功能结构需求 | 制动系统管理 | FUN-BSM2.1 | 系统应具备服务制动模式管理功能，并在正常、降级和故障状态下维持功能协调。
基础需求 | 功能结构需求 | 制动系统管理 | FUN-BSM2.1.1 | 系统应具备服务制动正常模式管理功能，并在正常、降级和故障状态下维持功能协调。
基础需求 | 功能结构需求 | 制动系统管理 | FUN-BSM2.1.2 | 系统应具备服务制动降级模式管理功能，并在正常、降级和故障状态下维持功能协调。
基础需求 | 功能结构需求 | 制动系统管理 | FUN-BSM2.1.3 | 系统应具备服务制动拖行模式管理功能，并在正常、降级和故障状态下维持功能协调。
基础需求 | 功能结构需求 | 制动系统管理 | FUN-BSM2.2 | 系统应具备紧急制动模式管理功能，并在正常、降级和故障状态下维持功能协调。
基础需求 | 功能结构需求 | 制动系统管理 | FUN-BSM2.2.1 | 系统应具备紧急制动正常模式管理功能，并在正常、降级和故障状态下维持功能协调。
基础需求 | 功能结构需求 | 制动系统管理 | FUN-BSM2.2.2 | 系统应具备紧急制动降级模式管理功能，并在正常、降级和故障状态下维持功能协调。
基础需求 | 功能结构需求 | 制动系统管理 | FUN-BSM2.2.3 | 系统应具备紧急制动拖行模式管理功能，并在正常、降级和故障状态下维持功能协调。
基础需求 | 功能结构需求 | 服务制动 | FUN-SB1 | 系统应具备服务制动列车减速度请求功能，并将其纳入牵引—制动系统的功能链。
基础需求 | 功能结构需求 | 服务制动 | FUN-SB1.1 | 系统应完成司机服务制动请求采集，并对采集信息的有效性进行判定。
基础需求 | 功能结构需求 | 服务制动 | FUN-SB1.2 | 系统应完成技术系统服务制动请求采集，并对采集信息的有效性进行判定。
基础需求 | 功能结构需求 | 服务制动 | FUN-SB2 | 系统应完成服务制动请求传输，并保证信息在功能链中的连续传递。
基础需求 | 功能结构需求 | 服务制动 | FUN-SB3 | 系统应完成列车载荷计算，并输出后续控制或制动力分配所需的计算结果。
基础需求 | 功能结构需求 | 服务制动 | FUN-SB3.1 | 系统应完成列车载荷采集，并对采集信息的有效性进行判定。
基础需求 | 功能结构需求 | 服务制动 | FUN-SB3.2 | 系统应完成列车载荷计算处理，并输出后续控制或制动力分配所需的计算结果。
基础需求 | 功能结构需求 | 服务制动 | FUN-SB4 | 系统应完成列车服务制动力计算，并输出后续控制或制动力分配所需的计算结果。
基础需求 | 功能结构需求 | 服务制动 | FUN-SB5 | 系统应具备服务制动力混合分配功能，并将其纳入牵引—制动系统的功能链。
基础需求 | 功能结构需求 | 服务制动 | FUN-SB5.1 | 系统应检测各类服务制动可用性并形成可供后续控制使用的有效信息。
基础需求 | 功能结构需求 | 服务制动 | FUN-SB5.1.1 | 系统应检测动态服务制动可用性并形成可供后续控制使用的有效信息。
基础需求 | 功能结构需求 | 服务制动 | FUN-SB5.1.1.1 | 系统应检测黏着相关动态服务制动可用性并形成可供后续控制使用的有效信息。
基础需求 | 功能结构需求 | 服务制动 | FUN-SB5.1.1.2 | 系统应检测黏着无关动态服务制动可用性并形成可供后续控制使用的有效信息。
基础需求 | 功能结构需求 | 服务制动 | FUN-SB5.1.2 | 系统应确定摩擦服务制动可用性获取，并将可用能力提供给制动力混合分配功能。
基础需求 | 功能结构需求 | 服务制动 | FUN-SB5.1.2.1 | 系统应检测黏着相关摩擦服务制动可用性并形成可供后续控制使用的有效信息。
基础需求 | 功能结构需求 | 服务制动 | FUN-SB5.1.2.2 | 系统应检测黏着无关摩擦服务制动可用性并形成可供后续控制使用的有效信息。
基础需求 | 功能结构需求 | 服务制动 | FUN-SB5.2 | 系统应完成不同制动类型的服务制动力计算，并输出后续控制或制动力分配所需的计算结果。
基础需求 | 功能结构需求 | 服务制动 | FUN-SB5.2.1 | 系统应完成列车动态服务制动力计算，并输出后续控制或制动力分配所需的计算结果。
基础需求 | 功能结构需求 | 服务制动 | FUN-SB5.2.1.1 | 系统应完成黏着相关动态服务制动力计算，并输出后续控制或制动力分配所需的计算结果。
基础需求 | 功能结构需求 | 服务制动 | FUN-SB5.2.1.2 | 系统应完成黏着无关动态服务制动力计算，并输出后续控制或制动力分配所需的计算结果。
基础需求 | 功能结构需求 | 服务制动 | FUN-SB5.2.2 | 系统应完成列车摩擦服务制动力计算，并输出后续控制或制动力分配所需的计算结果。
基础需求 | 功能结构需求 | 服务制动 | FUN-SB5.2.2.1 | 系统应完成黏着相关摩擦服务制动力计算，并输出后续控制或制动力分配所需的计算结果。
基础需求 | 功能结构需求 | 服务制动 | FUN-SB5.2.2.2 | 系统应完成黏着无关摩擦服务制动力计算，并输出后续控制或制动力分配所需的计算结果。
基础需求 | 功能结构需求 | 服务制动 | FUN-SB5.3 | 系统应根据上游请求、可用性和约束条件完成不同制动类型的服务制动力请求生成。
基础需求 | 功能结构需求 | 服务制动 | FUN-SB5.3.1 | 系统应根据上游请求、可用性和约束条件完成动态服务制动力请求生成。
基础需求 | 功能结构需求 | 服务制动 | FUN-SB5.3.1.1 | 系统应根据上游请求、可用性和约束条件完成黏着相关动态服务制动力请求生成。
基础需求 | 功能结构需求 | 服务制动 | FUN-SB5.3.1.2 | 系统应根据上游请求、可用性和约束条件完成黏着无关动态服务制动力请求生成。
基础需求 | 功能结构需求 | 服务制动 | FUN-SB5.3.2 | 系统应根据上游请求、可用性和约束条件完成摩擦服务制动力请求生成。
基础需求 | 功能结构需求 | 服务制动 | FUN-SB5.3.2.1 | 系统应根据上游请求、可用性和约束条件完成黏着相关摩擦服务制动力请求生成。
基础需求 | 功能结构需求 | 服务制动 | FUN-SB5.3.2.2 | 系统应根据上游请求、可用性和约束条件完成黏着无关摩擦服务制动力请求生成。
基础需求 | 功能结构需求 | 服务制动 | FUN-SB5.4 | 系统应检测实际黏着相关动态服务制动力并形成可供后续控制使用的有效信息。
基础需求 | 功能结构需求 | 服务制动 | FUN-SB5.5 | 系统应执行服务制动力施加，并使实际输出与请求保持一致。
基础需求 | 功能结构需求 | 服务制动 | FUN-SB5.5.1 | 系统应完成动态服务制动力生成，并满足相应制动力请求、黏着和设备能力约束。
基础需求 | 功能结构需求 | 服务制动 | FUN-SB5.5.1.1 | 系统应完成黏着相关动态服务制动力生成，并满足相应制动力请求、黏着和设备能力约束。
基础需求 | 功能结构需求 | 服务制动 | FUN-SB5.5.1.1.1 | 系统应根据上游请求、可用性和约束条件完成黏着相关动态服务制动力参考指令生成。
基础需求 | 功能结构需求 | 服务制动 | FUN-SB5.5.1.1.2 | 系统应执行黏着相关动态服务制动力施加，并使实际输出与请求保持一致。
基础需求 | 功能结构需求 | 服务制动 | FUN-SB5.5.1.2 | 系统应完成黏着无关动态服务制动力生成，并满足相应制动力请求、黏着和设备能力约束。
基础需求 | 功能结构需求 | 服务制动 | FUN-SB5.5.1.2.1 | 系统应根据上游请求、可用性和约束条件完成黏着无关动态服务制动力参考指令生成。
基础需求 | 功能结构需求 | 服务制动 | FUN-SB5.5.1.2.2 | 系统应执行黏着无关动态服务制动力施加，并使实际输出与请求保持一致。
基础需求 | 功能结构需求 | 服务制动 | FUN-SB5.5.2 | 系统应完成摩擦服务制动力生成，并满足相应制动力请求、黏着和设备能力约束。
基础需求 | 功能结构需求 | 服务制动 | FUN-SB5.5.2.1 | 系统应完成黏着相关摩擦服务制动力生成，并满足相应制动力请求、黏着和设备能力约束。
基础需求 | 功能结构需求 | 服务制动 | FUN-SB5.5.2.1.1 | 系统应根据上游请求、可用性和约束条件完成黏着相关摩擦服务制动力先导指令生成。
基础需求 | 功能结构需求 | 服务制动 | FUN-SB5.5.2.1.2 | 系统应执行黏着相关摩擦服务制动力施加，并使实际输出与请求保持一致。
基础需求 | 功能结构需求 | 服务制动 | FUN-SB5.5.2.2 | 系统应完成黏着无关摩擦服务制动力生成，并满足相应制动力请求、黏着和设备能力约束。
基础需求 | 功能结构需求 | 服务制动 | FUN-SB5.5.2.2.1 | 系统应根据上游请求、可用性和约束条件完成黏着无关摩擦服务制动力指令生成。
基础需求 | 功能结构需求 | 服务制动 | FUN-SB5.5.2.2.2 | 系统应执行黏着无关摩擦服务制动力施加，并使实际输出与请求保持一致。
基础需求 | 功能结构需求 | 服务制动 | FUN-SB6 | 系统应提供服务制动能量储存与分配能力，并满足制动力生成所需的连续性和容量要求。
基础需求 | 功能结构需求 | 服务制动 | FUN-SB6.1 | 系统应提供服务制动气动能量储存与分配能力，并满足制动力生成所需的连续性和容量要求。
基础需求 | 功能结构需求 | 服务制动 | FUN-SB6.2 | 系统应提供服务制动电能储存与分配能力，并满足制动力生成所需的连续性和容量要求。
基础需求 | 功能结构需求 | 服务制动 | FUN-SB7 | 系统应具备保持制动功能，并将其纳入牵引—制动系统的功能链。
基础需求 | 功能结构需求 | 服务制动 | FUN-SB8 | 系统应具备服务制动牵引切除功能，并将其纳入牵引—制动系统的功能链。
基础需求 | 功能结构需求 | 服务制动 | FUN-SB9 | 系统应具备服务制动状态与故障检测及指示功能，并向相关功能提供可用的状态或故障信息。
基础需求 | 功能结构需求 | 服务制动 | FUN-SB9.1 | 系统应具备服务制动总体状态与故障检测及指示功能，并向相关功能提供可用的状态或故障信息。
基础需求 | 功能结构需求 | 服务制动 | FUN-SB9.2 | 系统应具备黏着相关动态服务制动状态与故障检测及指示功能，并向相关功能提供可用的状态或故障信息。
基础需求 | 功能结构需求 | 服务制动 | FUN-SB9.3 | 系统应具备黏着无关动态服务制动状态与故障检测及指示功能，并向相关功能提供可用的状态或故障信息。
基础需求 | 功能结构需求 | 服务制动 | FUN-SB9.4 | 系统应具备黏着相关摩擦服务制动状态与故障检测及指示功能，并向相关功能提供可用的状态或故障信息。
基础需求 | 功能结构需求 | 服务制动 | FUN-SB9.5 | 系统应具备黏着无关摩擦服务制动状态与故障检测及指示功能，并向相关功能提供可用的状态或故障信息。
基础需求 | 功能结构需求 | 服务制动 | FUN-SB10 | 系统应支持服务制动隔离，并将隔离状态提供给受影响的控制与诊断功能。
基础需求 | 功能结构需求 | 服务制动 | FUN-SB10.1 | 系统应支持黏着相关动态服务制动隔离，并将隔离状态提供给受影响的控制与诊断功能。
基础需求 | 功能结构需求 | 服务制动 | FUN-SB10.2 | 系统应支持黏着无关动态服务制动隔离，并将隔离状态提供给受影响的控制与诊断功能。
基础需求 | 功能结构需求 | 服务制动 | FUN-SB10.3 | 系统应支持黏着相关摩擦服务制动隔离，并将隔离状态提供给受影响的控制与诊断功能。
基础需求 | 功能结构需求 | 服务制动 | FUN-SB10.4 | 系统应支持黏着无关摩擦服务制动隔离，并将隔离状态提供给受影响的控制与诊断功能。
基础需求 | 功能结构需求 | 服务制动 | FUN-SB11 | 系统应提供服务制动能源供应能力，并满足制动力生成所需的连续性和容量要求。
基础需求 | 功能结构需求 | 服务制动 | FUN-SB11.1 | 系统应提供服务制动高压电能供应能力，并满足制动力生成所需的连续性和容量要求。
基础需求 | 功能结构需求 | 服务制动 | FUN-SB11.2 | 系统应提供服务制动低压电能供应能力，并满足制动力生成所需的连续性和容量要求。
基础需求 | 功能结构需求 | 服务制动 | FUN-SB11.3 | 系统应提供服务制动气动能量供应能力，并满足制动力生成所需的连续性和容量要求。
基础需求 | 功能结构需求 | 能量回收 | FUN-SB12 | 系统应实现服务制动动能转换，并保证能量路径与当前制动工况一致。
基础需求 | 功能结构需求 | 能量回收 | FUN-SB12.1 | 系统应实现服务制动动能向电能转换，并保证能量路径与当前制动工况一致。
基础需求 | 功能结构需求 | 能量回收 | FUN-SB12.1.1 | 系统应实现列车动能向电能转换，并保证能量路径与当前制动工况一致。
基础需求 | 功能结构需求 | 能量回收 | FUN-SB12.1.2 | 系统应实现制动电能回收，并保证能量路径与当前制动工况一致。
基础需求 | 功能结构需求 | 能量回收 | FUN-SB12.1.3 | 系统应实现制动电能耗散，并保证能量路径与当前制动工况一致。
基础需求 | 功能结构需求 | 能量回收 | FUN-SB12.2 | 系统应实现服务制动动能向热能转换，并保证能量路径与当前制动工况一致。
基础需求 | 功能结构需求 | 能量回收 | FUN-SB13.1.1 | 系统应实现列车动能向热能转换，并保证能量路径与当前制动工况一致。
基础需求 | 功能结构需求 | 能量回收 | FUN-SB13.1.2 | 系统应实现制动热能耗散，并保证能量路径与当前制动工况一致。
基础需求 | 功能结构需求 | 紧急制动 | FUN-EB1 | 系统应具备紧急制动列车减速度请求功能，并将其纳入牵引—制动系统的功能链。
基础需求 | 功能结构需求 | 紧急制动 | FUN-EB1.1 | 系统应完成司机紧急制动请求采集，并对采集信息的有效性进行判定。
基础需求 | 功能结构需求 | 紧急制动 | FUN-EB1.2 | 系统应完成技术系统紧急制动请求采集，并对采集信息的有效性进行判定。
基础需求 | 功能结构需求 | 紧急制动 | FUN-EB2 | 系统应完成紧急制动请求传输，并保证信息在功能链中的连续传递。
基础需求 | 功能结构需求 | 紧急制动 | FUN-EB3 | 系统应完成紧急制动列车载荷计算，并输出后续控制或制动力分配所需的计算结果。
基础需求 | 功能结构需求 | 紧急制动 | FUN-EB3.1 | 系统应完成紧急制动载荷采集，并对采集信息的有效性进行判定。
基础需求 | 功能结构需求 | 紧急制动 | FUN-EB3.2 | 系统应完成紧急制动列车载荷计算处理，并输出后续控制或制动力分配所需的计算结果。
基础需求 | 功能结构需求 | 紧急制动 | FUN-EB4 | 系统应完成列车紧急制动力计算，并输出后续控制或制动力分配所需的计算结果。
基础需求 | 功能结构需求 | 紧急制动 | FUN-EB5 | 系统应具备紧急制动力混合分配功能，并将其纳入牵引—制动系统的功能链。
基础需求 | 功能结构需求 | 紧急制动 | FUN-EB5.1 | 系统应检测各类紧急制动可用性并形成可供后续控制使用的有效信息。
基础需求 | 功能结构需求 | 紧急制动 | FUN-EB5.1.1 | 系统应检测动态紧急制动可用性并形成可供后续控制使用的有效信息。
基础需求 | 功能结构需求 | 紧急制动 | FUN-EB5.1.1.1 | 系统应检测黏着相关动态紧急制动可用性并形成可供后续控制使用的有效信息。
基础需求 | 功能结构需求 | 紧急制动 | FUN-EB5.1.1.2 | 系统应检测黏着无关动态紧急制动可用性并形成可供后续控制使用的有效信息。
基础需求 | 功能结构需求 | 紧急制动 | FUN-EB5.1.2 | 系统应检测摩擦紧急制动可用性并形成可供后续控制使用的有效信息。
基础需求 | 功能结构需求 | 紧急制动 | FUN-EB5.1.2.1 | 系统应检测黏着相关摩擦紧急制动可用性并形成可供后续控制使用的有效信息。
基础需求 | 功能结构需求 | 紧急制动 | FUN-EB5.1.2.2 | 系统应检测黏着无关摩擦紧急制动可用性并形成可供后续控制使用的有效信息。
基础需求 | 功能结构需求 | 紧急制动 | FUN-EB5.2 | 系统应完成不同制动类型的紧急制动力计算，并输出后续控制或制动力分配所需的计算结果。
基础需求 | 功能结构需求 | 紧急制动 | FUN-EB5.2.1 | 系统应完成列车动态紧急制动力计算，并输出后续控制或制动力分配所需的计算结果。
基础需求 | 功能结构需求 | 紧急制动 | FUN-EB5.2.1.1 | 系统应完成黏着相关动态紧急制动力计算，并输出后续控制或制动力分配所需的计算结果。
基础需求 | 功能结构需求 | 紧急制动 | FUN-EB5.2.1.2 | 系统应完成黏着无关动态紧急制动力计算，并输出后续控制或制动力分配所需的计算结果。
基础需求 | 功能结构需求 | 紧急制动 | FUN-EB5.2.2 | 系统应完成列车摩擦紧急制动力计算，并输出后续控制或制动力分配所需的计算结果。
基础需求 | 功能结构需求 | 紧急制动 | FUN-EB5.2.2.1 | 系统应完成黏着相关摩擦紧急制动力计算，并输出后续控制或制动力分配所需的计算结果。
基础需求 | 功能结构需求 | 紧急制动 | FUN-EB5.2.2.2 | 系统应完成黏着无关摩擦紧急制动力计算，并输出后续控制或制动力分配所需的计算结果。
基础需求 | 功能结构需求 | 紧急制动 | FUN-EB5.3 | 系统应根据上游请求、可用性和约束条件完成不同制动类型的紧急制动力请求生成。
基础需求 | 功能结构需求 | 紧急制动 | FUN-EB5.3.1 | 系统应根据上游请求、可用性和约束条件完成动态紧急制动力请求生成。
基础需求 | 功能结构需求 | 紧急制动 | FUN-EB5.3.1.1 | 系统应根据上游请求、可用性和约束条件完成黏着相关动态紧急制动力请求生成。
基础需求 | 功能结构需求 | 紧急制动 | FUN-EB5.3.1.2 | 系统应根据上游请求、可用性和约束条件完成黏着无关动态紧急制动力请求生成。
基础需求 | 功能结构需求 | 紧急制动 | FUN-EB5.3.2 | 系统应根据上游请求、可用性和约束条件完成摩擦紧急制动力请求生成。
基础需求 | 功能结构需求 | 紧急制动 | FUN-EB5.3.2.1 | 系统应根据上游请求、可用性和约束条件完成黏着相关摩擦紧急制动力请求生成。
基础需求 | 功能结构需求 | 紧急制动 | FUN-EB5.3.2.2 | 系统应根据上游请求、可用性和约束条件完成黏着无关摩擦紧急制动力请求生成。
基础需求 | 功能结构需求 | 紧急制动 | FUN-EB5.4 | 系统应检测实际黏着相关动态紧急制动力并形成可供后续控制使用的有效信息。
基础需求 | 功能结构需求 | 紧急制动 | FUN-EB5.5 | 系统应执行紧急制动力施加，并使实际输出与请求保持一致。
基础需求 | 功能结构需求 | 紧急制动 | FUN-EB5.5.1 | 系统应完成动态紧急制动力生成，并满足相应制动力请求、黏着和设备能力约束。
基础需求 | 功能结构需求 | 紧急制动 | FUN-EB5.5.1.1 | 系统应完成黏着相关动态紧急制动力生成，并满足相应制动力请求、黏着和设备能力约束。
基础需求 | 功能结构需求 | 紧急制动 | FUN-EB5.5.1.1.1 | 系统应根据上游请求、可用性和约束条件完成黏着相关动态紧急制动力参考指令生成。
基础需求 | 功能结构需求 | 紧急制动 | FUN-EB5.5.1.1.2 | 系统应执行黏着相关动态紧急制动力施加，并使实际输出与请求保持一致。
基础需求 | 功能结构需求 | 紧急制动 | FUN-EB5.5.1.2 | 系统应完成黏着无关动态紧急制动力生成，并满足相应制动力请求、黏着和设备能力约束。
基础需求 | 功能结构需求 | 紧急制动 | FUN-EB5.5.1.2.1 | 系统应根据上游请求、可用性和约束条件完成黏着无关动态紧急制动力指令生成。
基础需求 | 功能结构需求 | 紧急制动 | FUN-EB5.5.1.2.2 | 系统应执行黏着无关动态紧急制动力施加，并使实际输出与请求保持一致。
基础需求 | 功能结构需求 | 紧急制动 | FUN-EB5.5.2 | 系统应完成摩擦紧急制动力生成，并满足相应制动力请求、黏着和设备能力约束。
基础需求 | 功能结构需求 | 紧急制动 | FUN-EB5.5.2.1 | 系统应完成黏着相关摩擦紧急制动力生成，并满足相应制动力请求、黏着和设备能力约束。
基础需求 | 功能结构需求 | 紧急制动 | FUN-EB5.5.2.1.1 | 系统应根据上游请求、可用性和约束条件完成黏着相关摩擦紧急制动力先导指令生成。
基础需求 | 功能结构需求 | 紧急制动 | FUN-EB5.5.2.1.2 | 系统应执行黏着相关摩擦紧急制动力施加，并使实际输出与请求保持一致。
基础需求 | 功能结构需求 | 紧急制动 | FUN-EB5.5.2.2 | 系统应完成黏着无关摩擦紧急制动力生成，并满足相应制动力请求、黏着和设备能力约束。
基础需求 | 功能结构需求 | 紧急制动 | FUN-EB5.5.2.2.1 | 系统应根据上游请求、可用性和约束条件完成黏着无关摩擦紧急制动力指令生成。
基础需求 | 功能结构需求 | 紧急制动 | FUN-EB5.5.2.2.2 | 系统应执行黏着无关摩擦紧急制动力施加，并使实际输出与请求保持一致。
基础需求 | 功能结构需求 | 紧急制动 | FUN-EB6 | 系统应提供紧急制动能量储存与分配能力，并满足制动力生成所需的连续性和容量要求。
基础需求 | 功能结构需求 | 紧急制动 | FUN-EB6.1 | 系统应提供紧急制动气动能量储存与分配能力，并满足制动力生成所需的连续性和容量要求。
基础需求 | 功能结构需求 | 紧急制动 | FUN-EB6.2 | 系统应提供紧急制动电能储存与分配能力，并满足制动力生成所需的连续性和容量要求。
基础需求 | 功能结构需求 | 紧急制动 | FUN-EB7 | 系统应完成实际紧急制动能力计算，并输出后续控制或制动力分配所需的计算结果。
基础需求 | 功能结构需求 | 紧急制动 | FUN-EB7.1 | 系统应完成紧急制动能力计算，并输出后续控制或制动力分配所需的计算结果。
基础需求 | 功能结构需求 | 紧急制动 | FUN-EB7.2 | 系统应具备紧急制动能力向司机指示功能，并将其纳入牵引—制动系统的功能链。
基础需求 | 功能结构需求 | 紧急制动 | FUN-EB7.3 | 系统应完成紧急制动能力向技术系统传输，并保证信息在功能链中的连续传递。
基础需求 | 功能结构需求 | 紧急制动 | FUN-EB8 | 系统应具备紧急制动牵引切除功能，并将其纳入牵引—制动系统的功能链。
基础需求 | 功能结构需求 | 紧急制动 | FUN-EB9 | 系统应具备紧急制动状态与故障检测及指示功能，并向相关功能提供可用的状态或故障信息。
基础需求 | 功能结构需求 | 紧急制动 | FUN-EB9.1 | 系统应具备紧急制动总体状态与故障检测及指示功能，并向相关功能提供可用的状态或故障信息。
基础需求 | 功能结构需求 | 紧急制动 | FUN-EB9.2 | 系统应具备黏着相关动态紧急制动状态与故障检测及指示功能，并向相关功能提供可用的状态或故障信息。
基础需求 | 功能结构需求 | 紧急制动 | FUN-EB9.3 | 系统应具备黏着无关动态紧急制动状态与故障检测及指示功能，并向相关功能提供可用的状态或故障信息。
基础需求 | 功能结构需求 | 紧急制动 | FUN-EB9.4 | 系统应具备黏着相关摩擦紧急制动状态与故障检测及指示功能，并向相关功能提供可用的状态或故障信息。
基础需求 | 功能结构需求 | 紧急制动 | FUN-EB9.5 | 系统应具备黏着无关摩擦紧急制动状态与故障检测及指示功能，并向相关功能提供可用的状态或故障信息。
基础需求 | 功能结构需求 | 紧急制动 | FUN-EB10 | 系统应支持紧急制动隔离，并将隔离状态提供给受影响的控制与诊断功能。
基础需求 | 功能结构需求 | 紧急制动 | FUN-EB10.1 | 系统应支持黏着相关动态紧急制动隔离，并将隔离状态提供给受影响的控制与诊断功能。
基础需求 | 功能结构需求 | 紧急制动 | FUN-EB10.2 | 系统应支持黏着无关动态紧急制动隔离，并将隔离状态提供给受影响的控制与诊断功能。
基础需求 | 功能结构需求 | 紧急制动 | FUN-EB10.3 | 系统应支持黏着相关摩擦紧急制动隔离，并将隔离状态提供给受影响的控制与诊断功能。
基础需求 | 功能结构需求 | 紧急制动 | FUN-EB10.4 | 系统应支持黏着无关摩擦紧急制动隔离，并将隔离状态提供给受影响的控制与诊断功能。
基础需求 | 功能结构需求 | 紧急制动 | FUN-EB11 | 系统应提供紧急制动能源供应能力，并满足制动力生成所需的连续性和容量要求。
基础需求 | 功能结构需求 | 紧急制动 | FUN-EB11.1 | 系统应提供紧急制动高压电能供应能力，并满足制动力生成所需的连续性和容量要求。
基础需求 | 功能结构需求 | 紧急制动 | FUN-EB11.2 | 系统应提供紧急制动低压电能供应能力，并满足制动力生成所需的连续性和容量要求。
基础需求 | 功能结构需求 | 紧急制动 | FUN-EB11.3 | 系统应提供紧急制动气动能量供应能力，并满足制动力生成所需的连续性和容量要求。
基础需求 | 功能结构需求 | 能量回收 | FUN-EB12 | 系统应实现紧急制动动能转换，并保证能量路径与当前制动工况一致。
基础需求 | 功能结构需求 | 能量回收 | FUN-EB12.1 | 系统应实现紧急制动动能向电能转换，并保证能量路径与当前制动工况一致。
基础需求 | 功能结构需求 | 能量回收 | FUN-EB12.1.1 | 系统应实现紧急制动动能向电能转换处理，并保证能量路径与当前制动工况一致。
基础需求 | 功能结构需求 | 能量回收 | FUN-EB12.1.2 | 系统应实现紧急制动电能回收，并保证能量路径与当前制动工况一致。
基础需求 | 功能结构需求 | 能量回收 | FUN-EB12.1.3 | 系统应实现紧急制动电能耗散，并保证能量路径与当前制动工况一致。
基础需求 | 功能结构需求 | 能量回收 | FUN-EB12.2 | 系统应实现紧急制动动能向热能转换，并保证能量路径与当前制动工况一致。
基础需求 | 功能结构需求 | 能量回收 | FUN-EB12.2.1 | 系统应实现紧急制动动能向热能转换处理，并保证能量路径与当前制动工况一致。
基础需求 | 功能结构需求 | 能量回收 | FUN-EB12.2.2 | 系统应实现紧急制动热能耗散，并保证能量路径与当前制动工况一致。
基础需求 | 功能结构需求 | 低黏着管理 | FUN-LAM1 | 系统应具备车轮滑行保护功能，并将其纳入牵引—制动系统的功能链。
基础需求 | 功能结构需求 | 低黏着管理 | FUN-LAM1.1 | 系统应检测车轮速度并形成可供后续控制使用的有效信息。
基础需求 | 功能结构需求 | 低黏着管理 | FUN-LAM1.2 | 系统应具备黏着相关参考制动力减小与恢复功能，并将其纳入牵引—制动系统的功能链。
基础需求 | 功能结构需求 | 低黏着管理 | FUN-LAM1.2.1 | 系统应具备黏着相关动态制动力参考指令减小与恢复功能，并将其纳入牵引—制动系统的功能链。
基础需求 | 功能结构需求 | 低黏着管理 | FUN-LAM1.2.2 | 系统应具备黏着相关摩擦制动力参考指令减小与恢复功能，并将其纳入牵引—制动系统的功能链。
基础需求 | 功能结构需求 | 低黏着管理 | FUN-LAM1.2.3 | 系统应具备制动力减小超时监控功能，并将其纳入牵引—制动系统的功能链。
基础需求 | 功能结构需求 | 低黏着管理 | FUN-LAM2 | 系统应具备黏着改善管理功能，并在正常、降级和故障状态下维持功能协调。
基础需求 | 功能结构需求 | 低黏着管理 | FUN-LAM2.1 | 系统应具备黏着改善请求功能，并将其纳入牵引—制动系统的功能链。
基础需求 | 功能结构需求 | 低黏着管理 | FUN-LAM2.1.1 | 系统应具备人工黏着改善请求功能，并将其纳入牵引—制动系统的功能链。
基础需求 | 功能结构需求 | 低黏着管理 | FUN-LAM2.1.2 | 系统应具备自动黏着改善请求功能，并将其纳入牵引—制动系统的功能链。
基础需求 | 功能结构需求 | 低黏着管理 | FUN-LAM2.2 | 系统应完成人工黏着改善请求传输，并保证信息在功能链中的连续传递。
基础需求 | 功能结构需求 | 低黏着管理 | FUN-LAM2.3 | 系统应执行黏着改善执行，并使实际输出与请求保持一致。
基础需求 | 功能结构需求 | 低黏着管理 | FUN-LAM3 | 系统应具备黏着管理状态与故障检测及指示功能，并向相关功能提供可用的状态或故障信息。
基础需求 | 功能结构需求 | 低黏着管理 | FUN-LAM3.1 | 系统应具备黏着管理总体状态与故障检测及指示功能，并向相关功能提供可用的状态或故障信息。
基础需求 | 功能结构需求 | 低黏着管理 | FUN-LAM3.2 | 系统应具备车轮滑行保护状态与故障检测及指示功能，并向相关功能提供可用的状态或故障信息。
基础需求 | 功能结构需求 | 低黏着管理 | FUN-LAM3.3 | 系统应具备黏着改善状态与故障检测及指示功能，并向相关功能提供可用的状态或故障信息。
基础需求 | 接口与数据需求 | 接口数据 | INT-001 | 制动系统应接收来自司机的服务制动请求。
基础需求 | 接口与数据需求 | 接口数据 | INT-002 | 制动系统应接收来自外部技术系统的服务制动请求。
基础需求 | 接口与数据需求 | 接口数据 | INT-003 | 多个服务制动请求同时存在时，系统应选择最大有效请求作为当前服务制动请求。
基础需求 | 接口与数据需求 | 接口数据 | INT-004 | 服务制动请求应能够采用最大减速度百分比形式表达。
基础需求 | 接口与数据需求 | 接口数据 | INT-005 | 制动系统应接收司机或技术系统提供的紧急制动请求。
基础需求 | 接口与数据需求 | 接口数据 | INT-006 | 任一有效紧急制动请求出现时，系统应激活紧急制动请求。
基础需求 | 接口与数据需求 | 接口数据 | INT-007 | 制动系统应接收列车运行方向信息用于防溜与保持制动逻辑。
基础需求 | 接口与数据需求 | 接口数据 | INT-008 | 制动系统应获得有效的列车速度信息。
基础需求 | 接口与数据需求 | 接口数据 | INT-009 | 列车速度信息应能够被服务制动力计算、制动力混合和黏着管理功能共享。
基础需求 | 接口与数据需求 | 接口数据 | INT-010 | 制动系统应获得车辆/转向架载荷信息用于列车质量计算。
基础需求 | 接口与数据需求 | 接口数据 | INT-011 | 制动系统应能够输出列车质量及等效质量信息供相关功能使用。
基础需求 | 接口与数据需求 | 接口数据 | INT-012 | 制动系统应能够接收可选的线路坡度信息。
基础需求 | 接口与数据需求 | 接口数据 | INT-013 | 制动系统应向制动力混合功能提供各类制动的可用性信息。
基础需求 | 接口与数据需求 | 接口数据 | INT-014 | 动态制动系统应向制动力混合功能提供动态制动可用性信息。
基础需求 | 接口与数据需求 | 接口数据 | INT-015 | 动态制动系统应向制动力混合功能提供实际动态制动力反馈。
基础需求 | 接口与数据需求 | 接口数据 | INT-016 | 摩擦制动系统应向制动力混合功能提供摩擦制动可用性信息。
基础需求 | 接口与数据需求 | 接口数据 | INT-017 | 制动系统应向牵引系统发送有效的牵引切除命令。
基础需求 | 接口与数据需求 | 接口数据 | INT-018 | 牵引系统应在接收到有效牵引切除命令后反馈其执行状态。
基础需求 | 接口与数据需求 | 接口数据 | INT-019 | 制动系统应向司机或外部技术系统输出制动状态。
基础需求 | 接口与数据需求 | 接口数据 | INT-020 | 制动系统应向司机或外部技术系统输出当前运行模式。
基础需求 | 接口与数据需求 | 接口数据 | INT-021 | 制动系统应向司机或外部技术系统输出活动故障信息。
基础需求 | 接口与数据需求 | 接口数据 | INT-022 | 制动系统应输出各类制动的施加、释放、故障及隔离状态。
基础需求 | 接口与数据需求 | 接口数据 | INT-023 | 永久隔离状态应提供给制动力混合和诊断功能。
基础需求 | 接口与数据需求 | 接口数据 | INT-024 | 远程释放状态应提供给服务制动力可用性计算与相关管理功能。
基础需求 | 接口与数据需求 | 接口数据 | INT-025 | 制动系统应接收来自外部系统的再生动态制动使用限制信息。
基础需求 | 接口与数据需求 | 接口数据 | INT-026 | 制动系统应能够接收接触网可接收再生功率或等效限制信息。
基础需求 | 接口与数据需求 | 接口数据 | INT-027 | 制动系统应能够接收动态制动耗散能力相关信息。
基础需求 | 接口与数据需求 | 接口数据 | INT-028 | 制动系统应能够接收耗散装置温度或可用耗散能力信息。
基础需求 | 接口与数据需求 | 接口数据 | INT-029 | 制动系统应能够向信号/列控系统提供紧急制动能力或等效安全性能信息。
基础需求 | 接口与数据需求 | 接口数据 | INT-030 | 制动系统应能够向外部系统提供当前可用动态制动力信息。
基础需求 | 接口与数据需求 | 接口数据 | INT-031 | 制动系统应能够向外部系统提供当前实际动态制动力信息。
基础需求 | 接口与数据需求 | 接口数据 | INT-032 | 与制动安全相关的数据交换应包含发送方身份、数据类型和值的有效性检查。
基础需求 | 接口与数据需求 | 接口数据 | INT-033 | 与制动安全相关的数据交换应支持时序和时效性检查。
基础需求 | 接口与数据需求 | 接口数据 | INT-034 | 检测到通信错误时，系统应拒绝使用错误消息。
基础需求 | 接口与数据需求 | 接口数据 | INT-035 | 系统应对关键信号的失效、超时和无效状态提供一致的默认值策略。
基础需求 | 接口与数据需求 | 接口数据 | INT-036 | 制动请求、制动力请求、制动状态和牵引切除命令应具有明确的数据方向。
基础需求 | 接口与数据需求 | 接口数据 | INT-037 | 跨组件交换的物理量应采用明确且可换算的单位定义。
基础需求 | 接口与数据需求 | 接口数据 | INT-038 | 同一工程语义在不同组件间交换时应使用一致的语义定义。
基础需求 | 接口与数据需求 | 接口数据 | INT-039 | 物理能量端口应与普通控制/测量信号端口区分建模。
基础需求 | 接口与数据需求 | 接口数据 | INT-040 | 直流电气接口应至少明确电压、电流及功率方向语义。
基础需求 | 接口与数据需求 | 接口数据 | INT-041 | 三相交流电气接口应至少明确电压、电流和频率相关语义。
基础需求 | 接口与数据需求 | 接口数据 | INT-042 | 旋转机械接口应至少明确转矩和角速度语义。
基础需求 | 接口与数据需求 | 接口数据 | INT-043 | 接口数据无效时，发送方和接收方应采用一致的默认可用性状态。
基础需求 | 接口与数据需求 | 接口数据 | INT-044 | 功能间的输入与输出应能够被追踪到后续产品端口。
基础需求 | 接口与数据需求 | 接口数据 | INT-045 | 每个对外输入端口应在最终架构中具有明确的数据或能量提供方。
基础需求 | 性能与约束需求 | 性能约束 | CON-001 | 服务制动性能应以可调减速度范围进行约束。
基础需求 | 性能与约束需求 | 性能约束 | CON-002 | 同一服务制动请求在不同列车质量下应保持目标性能的一致性。
基础需求 | 性能与约束需求 | 性能约束 | CON-003 | 服务制动允许的减速度可随列车速度变化。
基础需求 | 性能与约束需求 | 性能约束 | CON-004 | 当采用坡度补偿时，服务制动应考虑坡度对目标性能的影响。
基础需求 | 性能与约束需求 | 性能约束 | CON-005 | 服务制动在允许的故障范围内应尽可能保持目标性能。
基础需求 | 性能与约束需求 | 性能约束 | CON-006 | 服务制动应考虑环境和耗散条件变化对可用制动力的影响。
基础需求 | 性能与约束需求 | 性能约束 | CON-007 | 服务制动实际减速度应保持在预定义的最低和最高允许范围之间。
基础需求 | 性能与约束需求 | 性能约束 | CON-008 | 中间服务制动请求的减速度边界应按定义规则由最大请求边界推导。
基础需求 | 性能与约束需求 | 性能约束 | CON-009 | 制动力计算应考虑实测列车质量。
基础需求 | 性能与约束需求 | 性能约束 | CON-010 | 制动力计算应考虑列车速度。
基础需求 | 性能与约束需求 | 性能约束 | CON-011 | 必要时制动力计算应考虑线路坡度。
基础需求 | 性能与约束需求 | 性能约束 | CON-012 | 制动力计算应考虑运行阻力。
基础需求 | 性能与约束需求 | 性能约束 | CON-013 | 系统应定义最小列车质量参数。
基础需求 | 性能与约束需求 | 性能约束 | CON-014 | 系统应定义最大列车质量参数。
基础需求 | 性能与约束需求 | 性能约束 | CON-015 | 系统应定义列车最大运行速度参数。
基础需求 | 性能与约束需求 | 性能约束 | CON-016 | 系统应定义线路最大坡度参数。
基础需求 | 性能与约束需求 | 性能约束 | CON-017 | 系统应定义最大允许减速度参数。
基础需求 | 性能与约束需求 | 性能约束 | CON-018 | 系统应定义最大允许冲击率参数。
基础需求 | 性能与约束需求 | 性能约束 | CON-019 | 系统应定义各类制动的最大可用制动力。
基础需求 | 性能与约束需求 | 性能约束 | CON-020 | 黏着相关制动力不得超过轮轨黏着允许上限。
基础需求 | 性能与约束需求 | 性能约束 | CON-021 | 动态制动最大可用力可随速度变化。
基础需求 | 性能与约束需求 | 性能约束 | CON-022 | 动态制动最大可用力可随耗散装置温度变化。
基础需求 | 性能与约束需求 | 性能约束 | CON-023 | 动态制动最大可用力可随线路/母线电压变化。
基础需求 | 性能与约束需求 | 性能约束 | CON-024 | 系统应为制动力可用性保留必要的设计裕量。
基础需求 | 性能与约束需求 | 性能约束 | CON-025 | 当动态制动保证力不足时，摩擦制动应具备补偿所需余量。
基础需求 | 性能与约束需求 | 性能约束 | CON-026 | 紧急制动应满足规定的最大停车距离。
基础需求 | 性能与约束需求 | 性能约束 | CON-027 | 紧急制动停车性能应考虑最大列车质量。
基础需求 | 性能与约束需求 | 性能约束 | CON-028 | 紧急制动停车性能应考虑最不利单一故障。
基础需求 | 性能与约束需求 | 性能约束 | CON-029 | 紧急制动停车性能应考虑最不利环境和耗散条件。
基础需求 | 性能与约束需求 | 性能约束 | CON-030 | 紧急制动能力计算应与永久隔离状态关联。
基础需求 | 性能与约束需求 | 性能约束 | CON-031 | 紧急制动能力应能够以保证减速度与名义最大减速度的比值或等效指标表达。
基础需求 | 性能与约束需求 | 性能约束 | CON-032 | 紧急制动能力指标应支持向外部列控/信号系统提供。
基础需求 | 性能与约束需求 | 性能约束 | CON-033 | 系统应定义失效情况下的默认列车质量。
基础需求 | 性能与约束需求 | 性能约束 | CON-034 | 系统应定义失效情况下的默认列车速度。
基础需求 | 性能与约束需求 | 性能约束 | CON-035 | 需要坡度输入时，系统应定义失效情况下的默认坡度。
基础需求 | 性能与约束需求 | 性能约束 | CON-036 | 系统应定义制动能源供应的最小电压。
基础需求 | 性能与约束需求 | 性能约束 | CON-037 | 系统应定义制动能源供应的最小电流能力。
基础需求 | 性能与约束需求 | 性能约束 | CON-038 | 系统应定义制动能源供应的最大电压。
基础需求 | 性能与约束需求 | 性能约束 | CON-039 | 系统应定义制动能源供应的最大电流能力。
基础需求 | 性能与约束需求 | 性能约束 | CON-040 | 系统应定义制动能源存储容量以满足持续制动和不可耗尽要求。
基础需求 | 安全与故障需求 | 安全故障 | SAF-001 | 制动系统应保证从单一控制点能够对列车全部相关制动功能发出有效制动请求。
基础需求 | 安全与故障需求 | 安全故障 | SAF-002 | 制动请求传输链发生连续性丢失时，系统应触发安全制动反应。
基础需求 | 安全与故障需求 | 安全故障 | SAF-003 | 列车完整性丢失或意外分离时，系统应自动使列车各部分进入制动状态。
基础需求 | 安全与故障需求 | 安全故障 | SAF-004 | 制动系统应保证制动能源在列车运行期间具备不可耗尽性。
基础需求 | 安全与故障需求 | 安全故障 | SAF-005 | 制动系统应监控制动所需电能或气动能源的可用状态。
基础需求 | 安全与故障需求 | 安全故障 | SAF-006 | 制动能源不可用时，系统应触发与安全目标一致的故障反应。
基础需求 | 安全与故障需求 | 安全故障 | SAF-007 | 制动系统应识别可能导致制动性能低于预期或危及列车安全的重大故障。
基础需求 | 安全与故障需求 | 安全故障 | SAF-008 | 重大故障发生时，系统应在列车级和制动力执行级实施协调的安全反应。
基础需求 | 安全与故障需求 | 安全故障 | SAF-009 | 黏着相关摩擦制动失去正常控制时，应进入预定义安全状态。
基础需求 | 安全与故障需求 | 安全故障 | SAF-010 | 服务制动远程释放仅应在允许的重大故障条件下生效。
基础需求 | 安全与故障需求 | 安全故障 | SAF-011 | 紧急制动远程释放应受单一故障容错边界约束。
基础需求 | 安全与故障需求 | 安全故障 | SAF-012 | 系统应监测各类制动的实际施加力。
基础需求 | 安全与故障需求 | 安全故障 | SAF-013 | 系统应将实际制动力与请求制动力进行一致性比较。
基础需求 | 安全与故障需求 | 安全故障 | SAF-014 | 系统应检测无制动请求而出现非零制动力的拖滞制动状态。
基础需求 | 安全与故障需求 | 安全故障 | SAF-015 | 检测到拖滞制动时，系统应报警并执行预定义释放或安全状态策略。
基础需求 | 安全与故障需求 | 安全故障 | SAF-016 | 制动系统应监测各类制动的施加、释放、隔离和故障状态。
基础需求 | 安全与故障需求 | 安全故障 | SAF-017 | 系统应检测服务制动请求无法采集的故障。
基础需求 | 安全与故障需求 | 安全故障 | SAF-018 | 系统应检测服务制动请求或牵引切除命令无法有效传输的故障。
基础需求 | 安全与故障需求 | 安全故障 | SAF-019 | 服务制动请求或牵引切除命令传输失效时，系统应通知重大故障并实施安全制动反应。
基础需求 | 安全与故障需求 | 安全故障 | SAF-020 | 系统应检测制动力计算所需速度、载荷等关键信息的有效性。
基础需求 | 安全与故障需求 | 安全故障 | SAF-021 | 关键测量信息无效时，系统应采用预定义的保守值维持制动力定义。
基础需求 | 安全与故障需求 | 安全故障 | SAF-022 | 系统应监控制动请求到制动施加之间的最大允许响应时间。
基础需求 | 安全与故障需求 | 安全故障 | SAF-023 | 超过最大允许响应时间仍未施加服务制动时，系统应触发重大故障和紧急制动。
基础需求 | 安全与故障需求 | 安全故障 | SAF-024 | 系统应监控电/气能量调节是否满足制动力请求。
基础需求 | 安全与故障需求 | 安全故障 | SAF-025 | 制动能源调节失效时，系统应触发重大故障和紧急制动。
基础需求 | 安全与故障需求 | 安全故障 | SAF-026 | 系统应监控不同制动类型实际施加制动力之和与总制动力请求的一致性。
基础需求 | 安全与故障需求 | 安全故障 | SAF-027 | 制动力总和与安全需求显著不一致时，系统应触发重大故障反应。
基础需求 | 安全与故障需求 | 安全故障 | SAF-028 | 系统应监控制动器温度以识别耗散能力下降。
基础需求 | 安全与故障需求 | 安全故障 | SAF-029 | 服务制动过温时，系统应通知重大故障并进入定义的安全状态。
基础需求 | 安全与故障需求 | 安全故障 | SAF-030 | 系统应只将未隔离且无重大故障的制动能力纳入服务制动力计算。
基础需求 | 安全与故障需求 | 安全故障 | SAF-031 | 动态制动可用时应至少提供其可用性或实际施加力的可信信息。
基础需求 | 安全与故障需求 | 安全故障 | SAF-032 | 安全数据通信应能够检测发送方身份错误。
基础需求 | 安全与故障需求 | 安全故障 | SAF-033 | 安全数据通信应能够检测数据类型错误和值域错误。
基础需求 | 安全与故障需求 | 安全故障 | SAF-034 | 安全数据通信应能够检测时序和序列错误。
基础需求 | 安全与故障需求 | 安全故障 | SAF-035 | 检测到通信错误时，错误信息不得被用于安全控制决策。
基础需求 | 安全与故障需求 | 安全故障 | SAF-036 | 牵引系统收到有效牵引切除命令后应维持牵引切除，直至命令释放或制动系统隔离。
基础需求 | 安全与故障需求 | 安全故障 | SAF-037 | 外部系统应向制动系统提供可信的列车速度信息。
基础需求 | 安全与故障需求 | 安全故障 | SAF-038 | 外部系统应向制动系统提供影响再生动态制动使用的基础设施或车辆限制信息。
基础需求 | 安全与故障需求 | 安全故障 | SAF-039 | 接触网不能接收再生能量时，动态制动系统应仍具备安全的能量处理路径。
基础需求 | 安全与故障需求 | 安全故障 | SAF-040 | 制动系统应保证服务制动状态、运行模式和活动故障能够被外部系统或司机获知。
基础需求 | 安全与故障需求 | 安全故障 | SAF-041 | 系统应验证部分或全部制动隔离是否有效执行。
基础需求 | 安全与故障需求 | 安全故障 | SAF-042 | 系统应验证远程释放是否有效执行。
基础需求 | 安全与故障需求 | 安全故障 | SAF-043 | 系统应保证制动力施加相关安全功能与非可信传输通道之间具备必要的功能独立性。
基础需求 | 安全与故障需求 | 安全故障 | SAF-044 | 系统应对局部轴/转向架级重大故障提供局部安全制动反应能力。
基础需求 | 安全与故障需求 | 安全故障 | SAF-045 | 系统应保证在故障与降级状态下仍具有可评估的剩余制动能力。
派生需求 | 架构派生需求 | 系统架构 | DER-ARCH-001 | 系统架构应至少包含制动控制、牵引控制、牵引变流、牵引电机、直流能量通路和机械制动执行相关节点。
派生需求 | 架构派生需求 | 系统架构 | DER-ARCH-002 | 制动控制节点应承担服务制动力计算与混合分配的主要责任。
派生需求 | 架构派生需求 | 系统架构 | DER-ARCH-003 | 牵引控制节点应承担动态制动请求执行与动态制动能力反馈的主要责任。
派生需求 | 架构派生需求 | 系统架构 | DER-ARCH-004 | 牵引电机应承担机械能与电能双向转换功能。
派生需求 | 架构派生需求 | 系统架构 | DER-ARCH-005 | 牵引变流器应承担直流侧与电机侧电能变换功能。
派生需求 | 架构派生需求 | 系统架构 | DER-ARCH-006 | 中间直流环节应作为牵引变流器与外部能量接收/耗散装置之间的公共直流能量节点。
派生需求 | 架构派生需求 | 系统架构 | DER-ARCH-007 | 机械制动执行节点应承担剩余摩擦制动力的实际施加功能。
派生需求 | 架构派生需求 | 系统架构 | DER-ARCH-008 | 速度提供节点应向制动力计算、制动力混合和低黏着管理提供统一速度信息。
派生需求 | 架构派生需求 | 系统架构 | DER-ARCH-009 | 系统架构应区分控制信息流与物理能量流。
派生需求 | 架构派生需求 | 系统架构 | DER-ARCH-010 | 系统架构应区分产品节点、端口类型、交换Item和具体连接实例。
派生需求 | 架构派生需求 | 系统架构 | DER-ARCH-011 | 每个架构节点应至少分配一个明确的系统功能。
派生需求 | 架构派生需求 | 系统架构 | DER-ARCH-012 | 每个功能输入应在最终架构中找到合法的数据或能量提供端。
派生需求 | 架构派生需求 | 系统架构 | DER-ARCH-013 | 每个关键功能输出应在最终架构中找到合法的消费端或系统边界。
派生需求 | 架构派生需求 | 系统架构 | DER-ARCH-014 | 控制回路应能够形成请求—控制—执行—反馈的闭环。
派生需求 | 架构派生需求 | 系统架构 | DER-ARCH-015 | 再生能量链应能够形成车轮/车辆—电机—变流器—直流母线—能量接收端的连续路径。
派生需求 | 架构派生需求 | 系统架构 | DER-ARCH-016 | 系统应对无法闭合的功能输入输出进行架构缺口识别。
派生需求 | 架构派生需求 | 系统架构 | DER-ARCH-017 | 标准架构空间不能满足的新功能应进入受控扩展空间，而不是由算法自由生成任意组件。
派生需求 | 架构派生需求 | 系统架构 | DER-ARCH-018 | 架构节点选择应受功能覆盖、层级一致性和接口闭合约束。
派生需求 | 架构派生需求 | 系统架构 | DER-ARCH-019 | 架构生成算法应避免选择无功能分配且无必要接口贡献的冗余节点。
派生需求 | 架构派生需求 | 系统架构 | DER-ARCH-020 | 架构连接应由端口兼容性规则生成，不应仅由语义相似度直接决定。
派生需求 | 架构派生需求 | 系统架构 | DER-ARCH-021 | 信号端口匹配应至少检查方向、交换内容和单位兼容性。
派生需求 | 架构派生需求 | 系统架构 | DER-ARCH-022 | 物理端口匹配应至少检查物理域、能量方向和关键变量兼容性。
派生需求 | 架构派生需求 | 系统架构 | DER-ARCH-023 | 架构输出应能够转换为BDD/IBD所需的节点、端口与连接数据。
派生需求 | 架构派生需求 | 系统架构 | DER-ARCH-024 | 架构数据应以机器可读结构保存，以支持后续模型自动生成。
派生需求 | 架构派生需求 | 系统架构 | DER-ARCH-025 | 架构模型应保持与需求、功能和验证对象之间的追踪关系。
派生需求 | 牵引与再生派生需求 | 牵引与再生 | DER-TRAC-001 | 牵引电机应支持牵引工况下由电能向机械能转换。
派生需求 | 牵引与再生派生需求 | 牵引与再生 | DER-TRAC-002 | 牵引电机应支持制动工况下由机械能向电能转换。
派生需求 | 牵引与再生派生需求 | 牵引与再生 | DER-TRAC-003 | 牵引变流器应支持双向功率流。
派生需求 | 牵引与再生派生需求 | 牵引与再生 | DER-TRAC-004 | 制动工况下牵引变流器应允许电机侧再生电能进入直流侧。
派生需求 | 牵引与再生派生需求 | 牵引与再生 | DER-TRAC-005 | 牵引变流器应根据控制目标调节电机电压、频率或等效控制量。
派生需求 | 牵引与再生派生需求 | 牵引与再生 | DER-TRAC-006 | 牵引变流器应设置直流侧预充电与主回路接通相关功能。
派生需求 | 牵引与再生派生需求 | 牵引与再生 | DER-TRAC-007 | 牵引变流器应设置直流母线电容以承担瞬态能量缓冲。
派生需求 | 牵引与再生派生需求 | 牵引与再生 | DER-TRAC-008 | 牵引变流器应具备电压和电流测量能力。
派生需求 | 牵引与再生派生需求 | 牵引与再生 | DER-TRAC-009 | 直流母线电压应提供给牵引控制和再生能量管理功能。
派生需求 | 牵引与再生派生需求 | 牵引与再生 | DER-TRAC-010 | 再生制动时应优先利用接触网可接受的回馈能力。
派生需求 | 牵引与再生派生需求 | 牵引与再生 | DER-TRAC-011 | 接触网不可接受再生能量时，应切换到其他可用能量接收或耗散路径。
派生需求 | 牵引与再生派生需求 | 牵引与再生 | DER-TRAC-012 | 制动斩波器应能够在直流母线过压或外部网络不可受电时接入耗散支路。
派生需求 | 牵引与再生派生需求 | 牵引与再生 | DER-TRAC-013 | 制动电阻应能够消耗无法回馈或储存的剩余再生电能。
派生需求 | 牵引与再生派生需求 | 牵引与再生 | DER-TRAC-014 | 制动斩波器应参与直流母线过电压保护。
派生需求 | 牵引与再生派生需求 | 牵引与再生 | DER-TRAC-015 | 再生制动功率应受牵引电机可用制动转矩限制。
派生需求 | 牵引与再生派生需求 | 牵引与再生 | DER-TRAC-016 | 再生制动功率应受轮轨黏着能力限制。
派生需求 | 牵引与再生派生需求 | 牵引与再生 | DER-TRAC-017 | 再生制动功率应受直流母线电压限制。
派生需求 | 牵引与再生派生需求 | 牵引与再生 | DER-TRAC-018 | 再生制动功率应受外部网络受电能力限制。
派生需求 | 牵引与再生派生需求 | 牵引与再生 | DER-TRAC-019 | 低速区域应允许动态制动力按设计规则衰减并由机械制动补足。
派生需求 | 牵引与再生派生需求 | 牵引与再生 | DER-TRAC-020 | 牵引切除后系统不得继续输出与制动请求冲突的牵引转矩。
派生需求 | 牵引与再生派生需求 | 牵引与再生 | DER-TRAC-021 | 牵引控制应向制动控制提供当前可用动态制动力。
派生需求 | 牵引与再生派生需求 | 牵引与再生 | DER-TRAC-022 | 牵引控制应向制动控制提供实际动态制动力或等效可信反馈。
派生需求 | 牵引与再生派生需求 | 牵引与再生 | DER-TRAC-023 | 牵引系统故障时，制动控制应能够降低动态制动分配并提高机械制动补偿。
派生需求 | 牵引与再生派生需求 | 牵引与再生 | DER-TRAC-024 | 再生制动能量计算应区分实际实现的电再生能量与理论可用制动能量。
派生需求 | 牵引与再生派生需求 | 牵引与再生 | DER-TRAC-025 | 系统应分别记录回馈电网、储能吸收和制动电阻耗散的能量。
项目需求 | 储能与能量管理需求 | 车载储能 | PRJ-ESS-001 | 系统应配置车载储能支路以吸收无法由接触网完全接收的再生制动能量。
项目需求 | 储能与能量管理需求 | 车载储能 | PRJ-ESS-002 | 车载储能支路应优先吸收其允许范围内的再生制动功率。
项目需求 | 储能与能量管理需求 | 车载储能 | PRJ-ESS-003 | 车载储能支路应通过双向DC/DC与直流母线连接。
项目需求 | 储能与能量管理需求 | 车载储能 | PRJ-ESS-004 | 双向DC/DC应支持从直流母线向超级电容充电的功率流。
项目需求 | 储能与能量管理需求 | 车载储能 | PRJ-ESS-005 | 双向DC/DC应支持从超级电容向直流母线放电的功率流。
项目需求 | 储能与能量管理需求 | 车载储能 | PRJ-ESS-006 | 双向DC/DC应实现直流母线侧与储能侧的电压等级匹配。
项目需求 | 储能与能量管理需求 | 车载储能 | PRJ-ESS-007 | 双向DC/DC应根据储能功率指令调节充放电功率。
项目需求 | 储能与能量管理需求 | 车载储能 | PRJ-ESS-008 | 储能系统应监测超级电容端电压。
项目需求 | 储能与能量管理需求 | 车载储能 | PRJ-ESS-009 | 储能系统应监测超级电容电流。
项目需求 | 储能与能量管理需求 | 车载储能 | PRJ-ESS-010 | 储能系统应估算或测量超级电容SOC。
项目需求 | 储能与能量管理需求 | 车载储能 | PRJ-ESS-011 | 储能系统应向能量管理功能提供SOC信息。
项目需求 | 储能与能量管理需求 | 车载储能 | PRJ-ESS-012 | 储能系统应向能量管理功能提供可用充电功率。
项目需求 | 储能与能量管理需求 | 车载储能 | PRJ-ESS-013 | 储能系统应向能量管理功能提供可用放电功率。
项目需求 | 储能与能量管理需求 | 车载储能 | PRJ-ESS-014 | 储能系统应定义SOC上限。
项目需求 | 储能与能量管理需求 | 车载储能 | PRJ-ESS-015 | 储能系统应定义SOC下限。
项目需求 | 储能与能量管理需求 | 车载储能 | PRJ-ESS-016 | 储能系统应定义超级电容最高允许电压。
项目需求 | 储能与能量管理需求 | 车载储能 | PRJ-ESS-017 | 储能系统应定义超级电容最低允许工作电压。
项目需求 | 储能与能量管理需求 | 车载储能 | PRJ-ESS-018 | 储能系统应定义最大允许充电电流。
项目需求 | 储能与能量管理需求 | 车载储能 | PRJ-ESS-019 | 储能系统应定义最大允许放电电流。
项目需求 | 储能与能量管理需求 | 车载储能 | PRJ-ESS-020 | 储能系统应定义最大允许充电功率。
项目需求 | 储能与能量管理需求 | 车载储能 | PRJ-ESS-021 | 储能系统应定义最大允许放电功率。
项目需求 | 储能与能量管理需求 | 车载储能 | PRJ-ESS-022 | 当SOC或电压达到充电上限时，储能吸收功率应逐步限制或停止。
项目需求 | 储能与能量管理需求 | 车载储能 | PRJ-ESS-023 | 储能不能继续吸收能量时，剩余再生功率应自动转移至电网回馈、耗散或制动力削减路径。
项目需求 | 储能与能量管理需求 | 车载储能 | PRJ-ESS-024 | 储能系统故障时不应破坏基本服务制动和紧急制动能力。
项目需求 | 储能与能量管理需求 | 车载储能 | PRJ-ESS-025 | 储能系统应向上层控制提供可用/故障状态。
项目需求 | 储能与能量管理需求 | 车载储能 | PRJ-ESS-026 | 储能系统应能够在制动工况下抑制直流母线过电压。
项目需求 | 储能与能量管理需求 | 车载储能 | PRJ-ESS-027 | 储能功率控制应与动态制动力请求和直流母线状态协调。
项目需求 | 储能与能量管理需求 | 车载储能 | PRJ-ESS-028 | 储能支路接入后不应导致牵引变流器或直流母线超出额定工作范围。
项目需求 | 储能与能量管理需求 | 车载储能 | PRJ-ESS-029 | 超级电容支路应允许按项目定义的初始SOC或初始电压启动仿真。
项目需求 | 储能与能量管理需求 | 车载储能 | PRJ-ESS-030 | 能量管理应在电网受电、储能吸收和电阻耗散之间执行优先级分配。
项目需求 | 储能与能量管理需求 | 车载储能 | PRJ-ESS-031 | 系统应记录超级电容吸收的累计再生能量。
项目需求 | 储能与能量管理需求 | 车载储能 | PRJ-ESS-032 | 系统应记录超级电容释放的累计能量。
项目需求 | 储能与能量管理需求 | 车载储能 | PRJ-ESS-033 | 系统应计算储能支路对直流母线峰值电压的抑制效果。
项目需求 | 储能与能量管理需求 | 车载储能 | PRJ-ESS-034 | 系统应支持高SOC场景以验证储能容量不足时的能量分流逻辑。
项目需求 | 储能与能量管理需求 | 车载储能 | PRJ-ESS-035 | 系统应支持低SOC场景以验证最大再生吸收能力。
验证需求 | 仿真与数字试验需求 | 仿真验证 | VER-001 | 系统模型应支持由需求、功能、产品、端口和接口关系自动生成可执行仿真接口。
验证需求 | 仿真与数字试验需求 | 仿真验证 | VER-002 | 系统应生成统一的simulation contract描述组件输入、输出、单位和方向。
验证需求 | 仿真与数字试验需求 | 仿真验证 | VER-003 | 仿真接口中的变量名称应与Rail-SSI中的标准交换语义建立映射。
验证需求 | 仿真与数字试验需求 | 仿真验证 | VER-004 | 仿真模型应支持牵引、服务制动和再生制动完整工况。
验证需求 | 仿真与数字试验需求 | 仿真验证 | VER-005 | 仿真模型应支持从给定初速度制动至停车的场景。
验证需求 | 仿真与数字试验需求 | 仿真验证 | VER-006 | 仿真模型应支持储能启用和禁用两种对照场景。
验证需求 | 仿真与数字试验需求 | 仿真验证 | VER-007 | 仿真模型应支持不同超级电容初始SOC/电压场景。
验证需求 | 仿真与数字试验需求 | 仿真验证 | VER-008 | 仿真模型应记录列车速度随时间变化。
验证需求 | 仿真与数字试验需求 | 仿真验证 | VER-009 | 仿真模型应记录直流母线电压随时间变化。
验证需求 | 仿真与数字试验需求 | 仿真验证 | VER-010 | 仿真模型应记录实际动态制动力和机械制动力。
验证需求 | 仿真与数字试验需求 | 仿真验证 | VER-011 | 仿真模型应记录牵引电机转矩和转速。
验证需求 | 仿真与数字试验需求 | 仿真验证 | VER-012 | 仿真模型应记录再生电功率。
验证需求 | 仿真与数字试验需求 | 仿真验证 | VER-013 | 仿真模型应记录电网回馈功率。
验证需求 | 仿真与数字试验需求 | 仿真验证 | VER-014 | 仿真模型应记录储能吸收功率与SOC。
验证需求 | 仿真与数字试验需求 | 仿真验证 | VER-015 | 仿真模型应记录机械制动耗散功率或能量。
验证需求 | 仿真与数字试验需求 | 仿真验证 | VER-016 | 验证逻辑应检查停车距离是否满足需求。
验证需求 | 仿真与数字试验需求 | 仿真验证 | VER-017 | 验证逻辑应检查最大直流母线电压是否低于设计限值。
验证需求 | 仿真与数字试验需求 | 仿真验证 | VER-018 | 验证逻辑应检查储能SOC是否保持在允许范围。
验证需求 | 仿真与数字试验需求 | 仿真验证 | VER-019 | 验证逻辑应检查动态制动不足时机械制动是否完成补偿。
验证需求 | 仿真与数字试验需求 | 仿真验证 | VER-020 | 验证逻辑应检查低速阶段动态制动衰减与机械制动接管是否连续。
验证需求 | 仿真与数字试验需求 | 仿真验证 | VER-021 | 验证逻辑应计算理论可用制动能量、实际再生能量和有效回收能量。
验证需求 | 仿真与数字试验需求 | 仿真验证 | VER-022 | 验证逻辑应使用统一定义的能量回收率分母，避免将实际再生能量误作为理论可用能量。
验证需求 | 仿真与数字试验需求 | 仿真验证 | VER-023 | 系统应自动输出需求验证PASS/FAIL结果。
验证需求 | 仿真与数字试验需求 | 仿真验证 | VER-024 | 每个PASS/FAIL结果应能够追溯到对应需求code。
验证需求 | 仿真与数字试验需求 | 仿真验证 | VER-025 | 联合仿真接口应支持FMI变量的输入/输出方向和单位一致性检查。

## 分类统计
需求性质 | 数量 | 占比 | 需求类别 | 数量
基础需求 | 332 | 75.11% | 系统级基础需求 | 25
派生需求 | 50 | 11.31% | 功能结构需求 | 177
项目需求 | 35 | 7.919% | 接口与数据需求 | 45
验证需求 | 25 | 5.656% | 性能与约束需求 | 40
|  |  | 安全与故障需求 | 45
总需求数 | 442 |  | 架构派生需求 | 25
|  |  | 牵引与再生派生需求 | 25
|  |  | 储能与能量管理需求 | 35
|  |  | 仿真与数字试验需求 | 25

## 编码说明
前缀 | 含义 | 说明
BAS-SYS | 系统级基础需求 | 直接描述制动系统顶层能力与边界
FUN-* | 功能结构需求 | 与BSM/SB/EB/LAM功能树对应的基础功能要求
INT | 接口与数据需求 | 描述跨功能/跨组件交换的数据、方向和一致性
CON | 性能与约束需求 | 描述质量、速度、减速度、黏着、能源等限制
SAF | 安全与故障需求 | 描述连续性、不可耗尽性、故障检测与安全反应
DER-ARCH | 架构派生需求 | 由功能分配与自动架构生成过程派生
DER-TRAC | 牵引与再生派生需求 | 由牵引系统结构和再生能量链派生
PRJ-ESS | 项目储能需求 | 本项目为超级电容/双向DC-DC新增的设计需求
VER | 仿真与验证需求 | 用于SysML—仿真—PASS/FAIL闭环验证