## 全部
code | name | parent_name | 保留等级 | 保留分值 | 角色标签 | 第一版建议 | 判定说明
3000 | 转向架及其辅助 |  | B 强相关建议保留 | 4 | 层级容器/关键机械域 | 纳入 | 下级包含牵引传动、制动执行或关键反馈节点，建议保留用于维持标准层级与架构闭合。
3100 | 轮轴组成 | 转向架及其辅助 | B 强相关建议保留 | 4 | 层级容器/关键机械域 | 纳入 | 下级包含牵引传动、制动执行或关键反馈节点，建议保留用于维持标准层级与架构闭合。
3110 | 车轮车轴 | 轮轴组成 | B 强相关建议保留 | 4 | 层级容器/关键机械域 | 纳入 | 下级包含牵引传动、制动执行或关键反馈节点，建议保留用于维持标准层级与架构闭合。
3111 | 车轮 | 车轮车轴 | A 核心必留 | 5 | 核心机械能链 | 纳入 | 直接位于牵引/再生制动的旋转机械能传递路径上，是电机—传动—轮轴闭合所需节点。
3112 | 车轴 | 车轮车轴 | A 核心必留 | 5 | 核心机械能链 | 纳入 | 直接位于牵引/再生制动的旋转机械能传递路径上，是电机—传动—轮轴闭合所需节点。
3113 | 轴箱轴承 | 车轮车轴 | D 弱相关/工程细化 | 2 | 机械/转向架外围 | 暂不纳入 | 属于转向架域；仅与传动、轮轴、制动盘、测速或黏着相关的节点需要进入目标架构。
3120 | 齿轮箱及附件 | 轮轴组成 | B 强相关建议保留 | 4 | 层级容器/关键机械域 | 纳入 | 下级包含牵引传动、制动执行或关键反馈节点，建议保留用于维持标准层级与架构闭合。
3121 | 齿轮箱主体 | 齿轮箱及附件 | A 核心必留 | 5 | 核心机械能链 | 纳入 | 直接位于牵引/再生制动的旋转机械能传递路径上，是电机—传动—轮轴闭合所需节点。
3122 | 齿轮箱支架组成 | 齿轮箱及附件 | D 弱相关/工程细化 | 2 | 结构安装附件 | 暂不纳入 | 主要承担安装或机械保护，不参与目标系统主要功能与接口闭合。
3130 | 制动盘 | 轮轴组成 | B 强相关建议保留 | 4 | 层级容器/关键机械域 | 纳入 | 下级包含牵引传动、制动执行或关键反馈节点，建议保留用于维持标准层级与架构闭合。
3131 | 外轮盘 | 制动盘 | A 核心必留 | 5 | 核心摩擦制动执行 | 纳入 | 直接承担摩擦制动能量耗散/制动力施加，是动态制动不足时机械制动补偿的物理执行节点。
3132 | 内轮盘 | 制动盘 | A 核心必留 | 5 | 核心摩擦制动执行 | 纳入 | 直接承担摩擦制动能量耗散/制动力施加，是动态制动不足时机械制动补偿的物理执行节点。
3133 | 轴盘 | 制动盘 | A 核心必留 | 5 | 核心摩擦制动执行 | 纳入 | 直接承担摩擦制动能量耗散/制动力施加，是动态制动不足时机械制动补偿的物理执行节点。
3200 | 一系悬挂及轴箱组成 | 转向架及其辅助 | D 弱相关/工程细化 | 2 | 结构/悬挂外围 | 暂不纳入 | 主要承担悬挂、构架或结构安装功能，对当前功能架构的接口和能量闭合贡献很小。
3210 | 轴箱弹簧 | 一系悬挂及轴箱组成 | E 建议删除 | 1 | 结构/悬挂外围 | 暂不纳入 | 主要承担悬挂、构架或结构安装功能，对当前功能架构的接口和能量闭合贡献很小。
3211 | 内弹簧 | 轴箱弹簧 | E 建议删除 | 1 | 结构/悬挂外围 | 暂不纳入 | 主要承担悬挂、构架或结构安装功能，对当前功能架构的接口和能量闭合贡献很小。
3212 | 外弹簧 | 轴箱弹簧 | E 建议删除 | 1 | 结构/悬挂外围 | 暂不纳入 | 主要承担悬挂、构架或结构安装功能，对当前功能架构的接口和能量闭合贡献很小。
3220 | 转臂或拉杆 | 一系悬挂及轴箱组成 | E 建议删除 | 1 | 结构/悬挂外围 | 暂不纳入 | 主要承担悬挂、构架或结构安装功能，对当前功能架构的接口和能量闭合贡献很小。
3221 | 转臂主体 | 转臂或拉杆 | E 建议删除 | 1 | 结构/悬挂外围 | 暂不纳入 | 主要承担悬挂、构架或结构安装功能，对当前功能架构的接口和能量闭合贡献很小。
3222 | 上拉杆主体 | 转臂或拉杆 | E 建议删除 | 1 | 结构/悬挂外围 | 暂不纳入 | 主要承担悬挂、构架或结构安装功能，对当前功能架构的接口和能量闭合贡献很小。
3223 | 下拉杆主体 | 转臂或拉杆 | E 建议删除 | 1 | 结构/悬挂外围 | 暂不纳入 | 主要承担悬挂、构架或结构安装功能，对当前功能架构的接口和能量闭合贡献很小。
3224 | 定位节点 | 转臂或拉杆 | E 建议删除 | 1 | 结构/悬挂外围 | 暂不纳入 | 主要承担悬挂、构架或结构安装功能，对当前功能架构的接口和能量闭合贡献很小。
3225 | 其它附件 | 转臂或拉杆 | E 建议删除 | 1 | 结构/悬挂外围 | 暂不纳入 | 主要承担悬挂、构架或结构安装功能，对当前功能架构的接口和能量闭合贡献很小。
3230 | 一系减振组件 | 一系悬挂及轴箱组成 | E 建议删除 | 1 | 结构/悬挂外围 | 暂不纳入 | 主要承担悬挂、构架或结构安装功能，对当前功能架构的接口和能量闭合贡献很小。
3231 | 一系垂向减振器 | 一系减振组件 | E 建议删除 | 1 | 结构/悬挂外围 | 暂不纳入 | 主要承担悬挂、构架或结构安装功能，对当前功能架构的接口和能量闭合贡献很小。
3240 | 其它一系悬挂部件 | 一系悬挂及轴箱组成 | E 建议删除 | 1 | 结构/悬挂外围 | 暂不纳入 | 主要承担悬挂、构架或结构安装功能，对当前功能架构的接口和能量闭合贡献很小。
3241 | 止挡结构 | 其它一系悬挂部件 | E 建议删除 | 1 | 结构/悬挂外围 | 暂不纳入 | 主要承担悬挂、构架或结构安装功能，对当前功能架构的接口和能量闭合贡献很小。
3242 | 减震垫 | 其它一系悬挂部件 | E 建议删除 | 1 | 结构/悬挂外围 | 暂不纳入 | 主要承担悬挂、构架或结构安装功能，对当前功能架构的接口和能量闭合贡献很小。
3243 | 功能垫 | 其它一系悬挂部件 | E 建议删除 | 1 | 结构/悬挂外围 | 暂不纳入 | 主要承担悬挂、构架或结构安装功能，对当前功能架构的接口和能量闭合贡献很小。
3244 | 弹簧定位附件 | 其它一系悬挂部件 | E 建议删除 | 1 | 结构/悬挂外围 | 暂不纳入 | 主要承担悬挂、构架或结构安装功能，对当前功能架构的接口和能量闭合贡献很小。
3245 | 其它 | 其它一系悬挂部件 | E 建议删除 | 1 | 结构/悬挂外围 | 暂不纳入 | 主要承担悬挂、构架或结构安装功能，对当前功能架构的接口和能量闭合贡献很小。
3250 | 轴箱组成 | 一系悬挂及轴箱组成 | E 建议删除 | 1 | 结构/悬挂外围 | 暂不纳入 | 主要承担悬挂、构架或结构安装功能，对当前功能架构的接口和能量闭合贡献很小。
3251 | 轴箱体 | 轴箱组成 | E 建议删除 | 1 | 结构箱体 | 暂不纳入 | 仅表示安装/箱体结构，不提供独立功能或接口语义，建议删除。
3252 | 轴端主盖 | 轴箱组成 | E 建议删除 | 1 | 结构/悬挂外围 | 暂不纳入 | 主要承担悬挂、构架或结构安装功能，对当前功能架构的接口和能量闭合贡献很小。
3253 | 轴端副盖 | 轴箱组成 | E 建议删除 | 1 | 结构/悬挂外围 | 暂不纳入 | 主要承担悬挂、构架或结构安装功能，对当前功能架构的接口和能量闭合贡献很小。
3254 | 后盖 | 轴箱组成 | E 建议删除 | 1 | 结构/悬挂外围 | 暂不纳入 | 主要承担悬挂、构架或结构安装功能，对当前功能架构的接口和能量闭合贡献很小。
3255 | 轴承压盖 | 轴箱组成 | E 建议删除 | 1 | 结构/悬挂外围 | 暂不纳入 | 主要承担悬挂、构架或结构安装功能，对当前功能架构的接口和能量闭合贡献很小。
3256 | 其它附件 | 轴箱组成 | E 建议删除 | 1 | 结构/悬挂外围 | 暂不纳入 | 主要承担悬挂、构架或结构安装功能，对当前功能架构的接口和能量闭合贡献很小。
3300 | 构架组成及其附件 | 转向架及其辅助 | D 弱相关/工程细化 | 2 | 结构/悬挂外围 | 暂不纳入 | 主要承担悬挂、构架或结构安装功能，对当前功能架构的接口和能量闭合贡献很小。
3310 | 构架组成 | 构架组成及其附件 | E 建议删除 | 1 | 结构/悬挂外围 | 暂不纳入 | 主要承担悬挂、构架或结构安装功能，对当前功能架构的接口和能量闭合贡献很小。
3311 | 构架 | 构架组成 | E 建议删除 | 1 | 结构/悬挂外围 | 暂不纳入 | 主要承担悬挂、构架或结构安装功能，对当前功能架构的接口和能量闭合贡献很小。
3312 | 制动梁 | 构架组成 | C 条件保留 | 3 | 制动结构支撑 | 候选 | 制动梁与摩擦制动执行相关，但可在高层功能架构中抽象。
3313 | 构架附件 | 构架组成 | E 建议删除 | 1 | 结构/悬挂外围 | 暂不纳入 | 主要承担悬挂、构架或结构安装功能，对当前功能架构的接口和能量闭合贡献很小。
3320 | 辅助安装梁及其它 | 构架组成及其附件 | E 建议删除 | 1 | 结构/悬挂外围 | 暂不纳入 | 主要承担悬挂、构架或结构安装功能，对当前功能架构的接口和能量闭合贡献很小。
3321 | 天线梁 | 辅助安装梁及其它 | E 建议删除 | 1 | 结构/悬挂外围 | 暂不纳入 | 主要承担悬挂、构架或结构安装功能，对当前功能架构的接口和能量闭合贡献很小。
3322 | 联系枕梁组成 | 辅助安装梁及其它 | E 建议删除 | 1 | 结构/悬挂外围 | 暂不纳入 | 主要承担悬挂、构架或结构安装功能，对当前功能架构的接口和能量闭合贡献很小。
3323 | 电机吊架主体 | 辅助安装梁及其它 | D 弱相关/工程细化 | 2 | 牵引电机结构支撑 | 暂不纳入 | 与牵引电机安装/减振相关，但不参与主要控制或能量交换，可在设备级细化时再加入。
3324 | 电机吊架板弹簧组件 | 辅助安装梁及其它 | E 建议删除 | 1 | 结构/悬挂外围 | 暂不纳入 | 主要承担悬挂、构架或结构安装功能，对当前功能架构的接口和能量闭合贡献很小。
3325 | 牵引电机减振器 | 辅助安装梁及其它 | D 弱相关/工程细化 | 2 | 牵引电机结构支撑 | 暂不纳入 | 与牵引电机安装/减振相关，但不参与主要控制或能量交换，可在设备级细化时再加入。
3326 | 牵引电机止挡 | 辅助安装梁及其它 | D 弱相关/工程细化 | 2 | 牵引电机结构支撑 | 暂不纳入 | 与牵引电机安装/减振相关，但不参与主要控制或能量交换，可在设备级细化时再加入。
3327 | 脱轨防脱线装置 | 辅助安装梁及其它 | E 建议删除 | 1 | 结构/悬挂外围 | 暂不纳入 | 主要承担悬挂、构架或结构安装功能，对当前功能架构的接口和能量闭合贡献很小。
3328 | 齿轮箱防脱挡 | 辅助安装梁及其它 | E 建议删除 | 1 | 结构/悬挂外围 | 暂不纳入 | 主要承担悬挂、构架或结构安装功能，对当前功能架构的接口和能量闭合贡献很小。
3329 | 其它 | 辅助安装梁及其它 | E 建议删除 | 1 | 结构/悬挂外围 | 暂不纳入 | 主要承担悬挂、构架或结构安装功能，对当前功能架构的接口和能量闭合贡献很小。
3400 | 二系悬挂 | 转向架及其辅助 | D 弱相关/工程细化 | 2 | 结构/悬挂外围 | 暂不纳入 | 主要承担悬挂、构架或结构安装功能，对当前功能架构的接口和能量闭合贡献很小。
3410 | 空簧组成 | 二系悬挂 | E 建议删除 | 1 | 结构/悬挂外围 | 暂不纳入 | 主要承担悬挂、构架或结构安装功能，对当前功能架构的接口和能量闭合贡献很小。
3411 | 空气弹簧胶囊 | 空簧组成 | E 建议删除 | 1 | 结构/悬挂外围 | 暂不纳入 | 主要承担悬挂、构架或结构安装功能，对当前功能架构的接口和能量闭合贡献很小。
3412 | 紧急弹簧 | 空簧组成 | E 建议删除 | 1 | 结构/悬挂外围 | 暂不纳入 | 主要承担悬挂、构架或结构安装功能，对当前功能架构的接口和能量闭合贡献很小。
3413 | 空气弹簧上盖板 | 空簧组成 | E 建议删除 | 1 | 结构/悬挂外围 | 暂不纳入 | 主要承担悬挂、构架或结构安装功能，对当前功能架构的接口和能量闭合贡献很小。
3414 | 安装座 | 空簧组成 | E 建议删除 | 1 | 结构/悬挂外围 | 暂不纳入 | 主要承担悬挂、构架或结构安装功能，对当前功能架构的接口和能量闭合贡献很小。
3420 | 空簧控制阀组 | 二系悬挂 | E 建议删除 | 1 | 结构/悬挂外围 | 暂不纳入 | 主要承担悬挂、构架或结构安装功能，对当前功能架构的接口和能量闭合贡献很小。
3421 | 高度调整阀杆组件 | 空簧控制阀组 | E 建议删除 | 1 | 结构/悬挂外围 | 暂不纳入 | 主要承担悬挂、构架或结构安装功能，对当前功能架构的接口和能量闭合贡献很小。
3422 | 差压阀 | 空簧控制阀组 | E 建议删除 | 1 | 结构/悬挂外围 | 暂不纳入 | 主要承担悬挂、构架或结构安装功能，对当前功能架构的接口和能量闭合贡献很小。
3423 | 平均阀 | 空簧控制阀组 | E 建议删除 | 1 | 结构/悬挂外围 | 暂不纳入 | 主要承担悬挂、构架或结构安装功能，对当前功能架构的接口和能量闭合贡献很小。
3424 | 安全阀 | 空簧控制阀组 | E 建议删除 | 1 | 结构/悬挂外围 | 暂不纳入 | 主要承担悬挂、构架或结构安装功能，对当前功能架构的接口和能量闭合贡献很小。
3425 | 其它 | 空簧控制阀组 | E 建议删除 | 1 | 结构/悬挂外围 | 暂不纳入 | 主要承担悬挂、构架或结构安装功能，对当前功能架构的接口和能量闭合贡献很小。
3430 | 二系减振组件 | 二系悬挂 | E 建议删除 | 1 | 结构/悬挂外围 | 暂不纳入 | 主要承担悬挂、构架或结构安装功能，对当前功能架构的接口和能量闭合贡献很小。
3431 | 抗蛇行减振器 | 二系减振组件 | E 建议删除 | 1 | 结构/悬挂外围 | 暂不纳入 | 主要承担悬挂、构架或结构安装功能，对当前功能架构的接口和能量闭合贡献很小。
3432 | 二系垂向减振器 | 二系减振组件 | E 建议删除 | 1 | 结构/悬挂外围 | 暂不纳入 | 主要承担悬挂、构架或结构安装功能，对当前功能架构的接口和能量闭合贡献很小。
3433 | 二系横向减振器 | 二系减振组件 | E 建议删除 | 1 | 结构/悬挂外围 | 暂不纳入 | 主要承担悬挂、构架或结构安装功能，对当前功能架构的接口和能量闭合贡献很小。
3440 | 其它二系悬挂部件 | 二系悬挂 | E 建议删除 | 1 | 结构/悬挂外围 | 暂不纳入 | 主要承担悬挂、构架或结构安装功能，对当前功能架构的接口和能量闭合贡献很小。
3441 | 止挡结构 | 其它二系悬挂部件 | E 建议删除 | 1 | 结构/悬挂外围 | 暂不纳入 | 主要承担悬挂、构架或结构安装功能，对当前功能架构的接口和能量闭合贡献很小。
3442 | 牵引拉杆装置 | 其它二系悬挂部件 | E 建议删除 | 1 | 结构/悬挂外围 | 暂不纳入 | 主要承担悬挂、构架或结构安装功能，对当前功能架构的接口和能量闭合贡献很小。
3443 | 车体侧牵引拉杆配合装置 | 其它二系悬挂部件 | E 建议删除 | 1 | 结构/悬挂外围 | 暂不纳入 | 主要承担悬挂、构架或结构安装功能，对当前功能架构的接口和能量闭合贡献很小。
3444 | 抗侧滚扭杆组成 | 其它二系悬挂部件 | E 建议删除 | 1 | 结构/悬挂外围 | 暂不纳入 | 主要承担悬挂、构架或结构安装功能，对当前功能架构的接口和能量闭合贡献很小。
3445 | 二系安全提吊结构 | 其它二系悬挂部件 | E 建议删除 | 1 | 结构/悬挂外围 | 暂不纳入 | 主要承担悬挂、构架或结构安装功能，对当前功能架构的接口和能量闭合贡献很小。
3446 | 其它 | 其它二系悬挂部件 | E 建议删除 | 1 | 结构/悬挂外围 | 暂不纳入 | 主要承担悬挂、构架或结构安装功能，对当前功能架构的接口和能量闭合贡献很小。
3500 | 牵引传动耦合组件及其附件 | 转向架及其辅助 | B 强相关建议保留 | 4 | 层级容器/关键机械域 | 纳入 | 下级包含牵引传动、制动执行或关键反馈节点，建议保留用于维持标准层级与架构闭合。
3510 | 传动耦合机构 | 牵引传动耦合组件及其附件 | B 强相关建议保留 | 4 | 层级容器/关键机械域 | 纳入 | 下级包含牵引传动、制动执行或关键反馈节点，建议保留用于维持标准层级与架构闭合。
3511 | 联轴节(电机侧) | 传动耦合机构 | A 核心必留 | 5 | 核心机械能链 | 纳入 | 直接位于牵引/再生制动的旋转机械能传递路径上，是电机—传动—轮轴闭合所需节点。
3512 | 联轴节(齿轮箱侧) | 传动耦合机构 | A 核心必留 | 5 | 核心机械能链 | 纳入 | 直接位于牵引/再生制动的旋转机械能传递路径上，是电机—传动—轮轴闭合所需节点。
3513 | 安全装置 | 传动耦合机构 | D 弱相关/工程细化 | 2 | 机械/转向架外围 | 暂不纳入 | 属于转向架域；仅与传动、轮轴、制动盘、测速或黏着相关的节点需要进入目标架构。
3514 | 万向轴 | 传动耦合机构 | A 核心必留 | 5 | 核心机械能链 | 纳入 | 直接位于牵引/再生制动的旋转机械能传递路径上，是电机—传动—轮轴闭合所需节点。
3520 | 配套附件 | 牵引传动耦合组件及其附件 | D 弱相关/工程细化 | 2 | 机械/转向架外围 | 暂不纳入 | 属于转向架域；仅与传动、轮轴、制动盘、测速或黏着相关的节点需要进入目标架构。
3521 | 万向轴防脱吊架 | 配套附件 | D 弱相关/工程细化 | 2 | 机械/转向架外围 | 暂不纳入 | 属于转向架域；仅与传动、轮轴、制动盘、测速或黏着相关的节点需要进入目标架构。
3522 | 其它 | 配套附件 | D 弱相关/工程细化 | 2 | 机械/转向架外围 | 暂不纳入 | 属于转向架域；仅与传动、轮轴、制动盘、测速或黏着相关的节点需要进入目标架构。
3600 | 转向架相关检测 | 转向架及其辅助 | B 强相关建议保留 | 4 | 层级容器/关键机械域 | 纳入 | 下级包含牵引传动、制动执行或关键反馈节点，建议保留用于维持标准层级与架构闭合。
3610 | 轴温探头组件 | 转向架相关检测 | C 条件保留 | 3 | 状态监测 | 候选 | 可用于热状态、故障或运行状态监测，但不是主能量/制动力路径的必要节点。
3611 | 轴温探头 | 轴温探头组件 | C 条件保留 | 3 | 状态监测 | 候选 | 可用于热状态、故障或运行状态监测，但不是主能量/制动力路径的必要节点。
3612 | 其它 | 轴温探头组件 | E 建议删除 | 1 | 未定义其它 | 暂不纳入 | 节点语义不明确，无法建立稳定端口/功能语义，建议默认删除，除非后续有明确设备实例。
3620 | 齿轮箱温度探头组件 | 转向架相关检测 | C 条件保留 | 3 | 状态监测 | 候选 | 可用于热状态、故障或运行状态监测，但不是主能量/制动力路径的必要节点。
3621 | 大齿轮轴承探头(齿轮箱朝电机方向左) | 齿轮箱温度探头组件 | C 条件保留 | 3 | 状态监测 | 候选 | 可用于热状态、故障或运行状态监测，但不是主能量/制动力路径的必要节点。
3622 | 大齿轮轴承探头(齿轮箱朝电机方向右) | 齿轮箱温度探头组件 | C 条件保留 | 3 | 状态监测 | 候选 | 可用于热状态、故障或运行状态监测，但不是主能量/制动力路径的必要节点。
3623 | 小齿轮轴承探头(电机侧) | 齿轮箱温度探头组件 | C 条件保留 | 3 | 状态监测 | 候选 | 可用于热状态、故障或运行状态监测，但不是主能量/制动力路径的必要节点。
3624 | 小齿轮轴承探头(非电机侧) | 齿轮箱温度探头组件 | C 条件保留 | 3 | 状态监测 | 候选 | 可用于热状态、故障或运行状态监测，但不是主能量/制动力路径的必要节点。
3625 | 齿轮箱外壳探头 | 齿轮箱温度探头组件 | C 条件保留 | 3 | 状态监测 | 候选 | 可用于热状态、故障或运行状态监测，但不是主能量/制动力路径的必要节点。
3630 | 牵引电机温度探头组件 | 转向架相关检测 | C 条件保留 | 3 | 状态监测 | 候选 | 可用于热状态、故障或运行状态监测，但不是主能量/制动力路径的必要节点。
3631 | 牵引电机主动端轴承温度探头 | 牵引电机温度探头组件 | C 条件保留 | 3 | 状态监测 | 候选 | 可用于热状态、故障或运行状态监测，但不是主能量/制动力路径的必要节点。
3632 | 牵引电机从动端轴承探头 | 牵引电机温度探头组件 | C 条件保留 | 3 | 状态监测 | 候选 | 可用于热状态、故障或运行状态监测，但不是主能量/制动力路径的必要节点。
3633 | 牵引电机定子温度探头 | 牵引电机温度探头组件 | C 条件保留 | 3 | 状态监测 | 候选 | 可用于热状态、故障或运行状态监测，但不是主能量/制动力路径的必要节点。
3640 | 速度检测组件 | 转向架相关检测 | B 强相关建议保留 | 4 | 层级容器/关键机械域 | 纳入 | 下级包含牵引传动、制动执行或关键反馈节点，建议保留用于维持标准层级与架构闭合。
3641 | 轴端速度传感器 | 速度检测组件 | B 强相关建议保留 | 4 | 关键速度反馈 | 纳入 | 可提供列车/轮轴/电机速度信息，直接支撑制动力计算、牵引控制与低黏着管理。
3642 | 测速齿轮 | 速度检测组件 | B 强相关建议保留 | 4 | 关键速度反馈 | 纳入 | 可提供列车/轮轴/电机速度信息，直接支撑制动力计算、牵引控制与低黏着管理。
3643 | 齿轮箱速度传感器 | 速度检测组件 | B 强相关建议保留 | 4 | 关键速度反馈 | 纳入 | 可提供列车/轮轴/电机速度信息，直接支撑制动力计算、牵引控制与低黏着管理。
3644 | 牵引电机速度传感器 | 速度检测组件 | B 强相关建议保留 | 4 | 关键速度反馈 | 纳入 | 可提供列车/轮轴/电机速度信息，直接支撑制动力计算、牵引控制与低黏着管理。
3650 | 加速度检测组件 | 转向架相关检测 | C 条件保留 | 3 | 状态监测 | 候选 | 可用于热状态、故障或运行状态监测，但不是主能量/制动力路径的必要节点。
3651 | 横向加速度传感器 | 加速度检测组件 | C 条件保留 | 3 | 状态监测 | 候选 | 可用于热状态、故障或运行状态监测，但不是主能量/制动力路径的必要节点。
3652 | 其它 | 加速度检测组件 | E 建议删除 | 1 | 未定义其它 | 暂不纳入 | 节点语义不明确，无法建立稳定端口/功能语义，建议默认删除，除非后续有明确设备实例。
3660 | 转向架诊断单元 | 转向架相关检测 | C 条件保留 | 3 | 状态监测 | 候选 | 可用于热状态、故障或运行状态监测，但不是主能量/制动力路径的必要节点。
3661 | 温度监控单元 | 转向架诊断单元 | C 条件保留 | 3 | 状态监测 | 候选 | 可用于热状态、故障或运行状态监测，但不是主能量/制动力路径的必要节点。
3662 | 失稳监控单元 | 转向架诊断单元 | C 条件保留 | 3 | 状态监测 | 候选 | 可用于热状态、故障或运行状态监测，但不是主能量/制动力路径的必要节点。
3670 | 其它检测组件 | 转向架相关检测 | C 条件保留 | 3 | 状态监测 | 候选 | 可用于热状态、故障或运行状态监测，但不是主能量/制动力路径的必要节点。
3671 | 齿轮箱油位传感器 | 其它检测组件 | C 条件保留 | 3 | 状态监测 | 候选 | 可用于热状态、故障或运行状态监测，但不是主能量/制动力路径的必要节点。
3700 | 转向架附件 | 转向架及其辅助 | D 弱相关/工程细化 | 2 | 结构/悬挂外围 | 暂不纳入 | 主要承担悬挂、构架或结构安装功能，对当前功能架构的接口和能量闭合贡献很小。
3710 | 扫石器 | 转向架附件 | E 建议删除 | 1 | 结构/悬挂外围 | 暂不纳入 | 主要承担悬挂、构架或结构安装功能，对当前功能架构的接口和能量闭合贡献很小。
3711 | 扫石器主体 | 扫石器 | E 建议删除 | 1 | 结构/悬挂外围 | 暂不纳入 | 主要承担悬挂、构架或结构安装功能，对当前功能架构的接口和能量闭合贡献很小。
3712 | 缓冲件 | 扫石器 | E 建议删除 | 1 | 结构/悬挂外围 | 暂不纳入 | 主要承担悬挂、构架或结构安装功能，对当前功能架构的接口和能量闭合贡献很小。
3720 | 其它附件 | 转向架附件 | E 建议删除 | 1 | 结构/悬挂外围 | 暂不纳入 | 主要承担悬挂、构架或结构安装功能，对当前功能架构的接口和能量闭合贡献很小。
3721 | 风管 | 其它附件 | E 建议删除 | 1 | 结构/悬挂外围 | 暂不纳入 | 主要承担悬挂、构架或结构安装功能，对当前功能架构的接口和能量闭合贡献很小。
3722 | 线缆 | 其它附件 | E 建议删除 | 1 | 结构/悬挂外围 | 暂不纳入 | 主要承担悬挂、构架或结构安装功能，对当前功能架构的接口和能量闭合贡献很小。
3723 | 其它 | 其它附件 | E 建议删除 | 1 | 结构/悬挂外围 | 暂不纳入 | 主要承担悬挂、构架或结构安装功能，对当前功能架构的接口和能量闭合贡献很小。
3800 | 辅助增粘及轮缘润滑 | 转向架及其辅助 | B 强相关建议保留 | 4 | 层级容器/关键机械域 | 纳入 | 下级包含牵引传动、制动执行或关键反馈节点，建议保留用于维持标准层级与架构闭合。
3810 | 撒砂装置 | 辅助增粘及轮缘润滑 | C 条件保留 | 3 | 低黏着管理 | 候选 | 撒砂相关节点用于低黏着场景，属于条件工况支撑；正常牵引—制动主链可不展开。
3811 | 撒砂控制单元 | 撒砂装置 | C 条件保留 | 3 | 低黏着管理 | 候选 | 撒砂相关节点用于低黏着场景，属于条件工况支撑；正常牵引—制动主链可不展开。
3812 | 砂箱 | 撒砂装置 | C 条件保留 | 3 | 低黏着管理 | 候选 | 撒砂相关节点用于低黏着场景，属于条件工况支撑；正常牵引—制动主链可不展开。
3813 | 撒砂阀板组件 | 撒砂装置 | C 条件保留 | 3 | 低黏着管理 | 候选 | 撒砂相关节点用于低黏着场景，属于条件工况支撑；正常牵引—制动主链可不展开。
3814 | 撒砂喷嘴组件 | 撒砂装置 | C 条件保留 | 3 | 低黏着管理 | 候选 | 撒砂相关节点用于低黏着场景，属于条件工况支撑；正常牵引—制动主链可不展开。
3815 | 其它 | 撒砂装置 | E 建议删除 | 1 | 未定义其它 | 暂不纳入 | 节点语义不明确，无法建立稳定端口/功能语义，建议默认删除，除非后续有明确设备实例。
3820 | 踏面清扫装置 | 辅助增粘及轮缘润滑 | C 条件保留 | 3 | 轮轨/制动辅助 | 候选 | 踏面清扫可影响轮轨状态和制动性能，但不是核心牵引—再生能量链节点。
3821 | 踏面清扫电磁阀 | 踏面清扫装置 | C 条件保留 | 3 | 轮轨/制动辅助 | 候选 | 踏面清扫可影响轮轨状态和制动性能，但不是核心牵引—再生能量链节点。
3822 | 踏面清扫研磨子 | 踏面清扫装置 | C 条件保留 | 3 | 轮轨/制动辅助 | 候选 | 踏面清扫可影响轮轨状态和制动性能，但不是核心牵引—再生能量链节点。
3823 | 踏面清扫器 | 踏面清扫装置 | C 条件保留 | 3 | 轮轨/制动辅助 | 候选 | 踏面清扫可影响轮轨状态和制动性能，但不是核心牵引—再生能量链节点。
3824 | 其它 | 踏面清扫装置 | E 建议删除 | 1 | 未定义其它 | 暂不纳入 | 节点语义不明确，无法建立稳定端口/功能语义，建议默认删除，除非后续有明确设备实例。
3830 | 轮缘润滑装置 | 辅助增粘及轮缘润滑 | E 建议删除 | 1 | 轮缘润滑外围 | 暂不纳入 | 主要服务轮缘润滑，与当前牵引—制动—再生能量回收主架构关系弱。
3831 | 轮缘润滑控制单元 | 轮缘润滑装置 | E 建议删除 | 1 | 轮缘润滑外围 | 暂不纳入 | 主要服务轮缘润滑，与当前牵引—制动—再生能量回收主架构关系弱。
3832 | 油箱 | 轮缘润滑装置 | E 建议删除 | 1 | 轮缘润滑外围 | 暂不纳入 | 主要服务轮缘润滑，与当前牵引—制动—再生能量回收主架构关系弱。
3833 | 轮缘润滑喷嘴 | 轮缘润滑装置 | E 建议删除 | 1 | 轮缘润滑外围 | 暂不纳入 | 主要服务轮缘润滑，与当前牵引—制动—再生能量回收主架构关系弱。
3834 | 其它 | 轮缘润滑装置 | E 建议删除 | 1 | 轮缘润滑外围 | 暂不纳入 | 主要服务轮缘润滑，与当前牵引—制动—再生能量回收主架构关系弱。
4000 | 主供电 | 5 | B 强相关建议保留 | 4 | 高压供电/再生边界 | 纳入 | 用于构成接触网—高压回路—牵引变流器的能量边界，并支撑再生回馈与测量。
4100 | 高压受流 | 主供电 | B 强相关建议保留 | 4 | 高压供电/再生边界 | 纳入 | 用于构成接触网—高压回路—牵引变流器的能量边界，并支撑再生回馈与测量。
4110 | 受电弓总成 | 高压受流 | B 强相关建议保留 | 4 | 关键供电/测量节点 | 纳入 | 直接参与高压供电、回流或电压电流/能量信息获取，对再生能量路径和控制有较高价值。
4111 | 碳滑板 | 受电弓总成 | D 弱相关/工程细化 | 2 | 受电弓工程细化 | 暂不纳入 | 属于受电弓机械/附属细节，高层能量架构只需保留受电弓总成或受流边界。
4112 | 碳滑板弹性支架 | 受电弓总成 | D 弱相关/工程细化 | 2 | 结构安装附件 | 暂不纳入 | 主要承担安装或机械保护，不参与目标系统主要功能与接口闭合。
4113 | 弓头其它附件 | 受电弓总成 | D 弱相关/工程细化 | 2 | 受电弓工程细化 | 暂不纳入 | 属于受电弓机械/附属细节，高层能量架构只需保留受电弓总成或受流边界。
4114 | 上下臂及导杆组成 | 受电弓总成 | D 弱相关/工程细化 | 2 | 受电弓工程细化 | 暂不纳入 | 属于受电弓机械/附属细节，高层能量架构只需保留受电弓总成或受流边界。
4115 | 受电弓减振器 | 受电弓总成 | D 弱相关/工程细化 | 2 | 受电弓工程细化 | 暂不纳入 | 属于受电弓机械/附属细节，高层能量架构只需保留受电弓总成或受流边界。
4118 | 受电弓供风管路 | 受电弓总成 | D 弱相关/工程细化 | 2 | 受电弓工程细化 | 暂不纳入 | 属于受电弓机械/附属细节，高层能量架构只需保留受电弓总成或受流边界。
4119 | 受电弓绝缘子 | 受电弓总成 | D 弱相关/工程细化 | 2 | 受电弓工程细化 | 暂不纳入 | 属于受电弓机械/附属细节，高层能量架构只需保留受电弓总成或受流边界。
411A | 升弓电磁阀 | 受电弓总成 | C 条件保留 | 3 | 受电弓控制支撑 | 候选 | 与受流状态和控制有关，若需要完整高压受流控制链可保留。
411B | 控制阀板组成 | 受电弓总成 | C 条件保留 | 3 | 受电弓控制支撑 | 候选 | 与受流状态和控制有关，若需要完整高压受流控制链可保留。
411C | 受电弓电子控制单元 | 受电弓总成 | C 条件保留 | 3 | 受电弓控制支撑 | 候选 | 与受流状态和控制有关，若需要完整高压受流控制链可保留。
411D | 其它 | 受电弓总成 | E 建议删除 | 1 | 未定义其它 | 暂不纳入 | 节点语义不明确，无法建立稳定端口/功能语义，建议默认删除，除非后续有明确设备实例。
4120 | 其它类型受流组成 | 高压受流 | C 条件保留 | 3 | 高压供电支撑 | 候选 | 属于主供电域；与受流、高压开关、测量、回流或主变压器相关时可支撑再生能量路径。
4121 | 受流器 | 其它类型受流组成 | B 强相关建议保留 | 4 | 关键供电/测量节点 | 纳入 | 直接参与高压供电、回流或电压电流/能量信息获取，对再生能量路径和控制有较高价值。
4122 | 其它 | 其它类型受流组成 | E 建议删除 | 1 | 未定义其它 | 暂不纳入 | 节点语义不明确，无法建立稳定端口/功能语义，建议默认删除，除非后续有明确设备实例。
4200 | 网侧高压分配及控制 | 主供电 | B 强相关建议保留 | 4 | 高压供电/再生边界 | 纳入 | 用于构成接触网—高压回路—牵引变流器的能量边界，并支撑再生回馈与测量。
4210 | 高压开关 | 网侧高压分配及控制 | B 强相关建议保留 | 4 | 关键供电/测量节点 | 纳入 | 直接参与高压供电、回流或电压电流/能量信息获取，对再生能量路径和控制有较高价值。
4211 | 真空断路器 | 高压开关 | B 强相关建议保留 | 4 | 关键供电/测量节点 | 纳入 | 直接参与高压供电、回流或电压电流/能量信息获取，对再生能量路径和控制有较高价值。
4212 | 非真空隔离开关 | 高压开关 | B 强相关建议保留 | 4 | 关键供电/测量节点 | 纳入 | 直接参与高压供电、回流或电压电流/能量信息获取，对再生能量路径和控制有较高价值。
4220 | 高压电缆及附件 | 网侧高压分配及控制 | B 强相关建议保留 | 4 | 关键供电/测量节点 | 纳入 | 直接参与高压供电、回流或电压电流/能量信息获取，对再生能量路径和控制有较高价值。
4221 | 高压电缆接头及附件 | 高压电缆及附件 | B 强相关建议保留 | 4 | 关键供电/测量节点 | 纳入 | 直接参与高压供电、回流或电压电流/能量信息获取，对再生能量路径和控制有较高价值。
4222 | 高压电缆 | 高压电缆及附件 | B 强相关建议保留 | 4 | 关键供电/测量节点 | 纳入 | 直接参与高压供电、回流或电压电流/能量信息获取，对再生能量路径和控制有较高价值。
4230 | 高压保护及检测部件 | 网侧高压分配及控制 | B 强相关建议保留 | 4 | 高压供电/再生边界 | 纳入 | 用于构成接触网—高压回路—牵引变流器的能量边界，并支撑再生回馈与测量。
4231 | 支撑绝缘子 | 高压保护及检测部件 | C 条件保留 | 3 | 高压供电支撑 | 候选 | 属于主供电域；与受流、高压开关、测量、回流或主变压器相关时可支撑再生能量路径。
4232 | 避雷器 | 高压保护及检测部件 | C 条件保留 | 3 | 高压保护支撑 | 候选 | 提供过压、瞬态、滤波或接地保护，适合安全/保护架构，主功能模型可适当抽象。
4233 | 瞬态电感 | 高压保护及检测部件 | C 条件保留 | 3 | 高压保护支撑 | 候选 | 提供过压、瞬态、滤波或接地保护，适合安全/保护架构，主功能模型可适当抽象。
4234 | 网侧滤波单元 | 高压保护及检测部件 | C 条件保留 | 3 | 高压保护支撑 | 候选 | 提供过压、瞬态、滤波或接地保护，适合安全/保护架构，主功能模型可适当抽象。
4235 | 高压电压互感器 | 高压保护及检测部件 | B 强相关建议保留 | 4 | 关键供电/测量节点 | 纳入 | 直接参与高压供电、回流或电压电流/能量信息获取，对再生能量路径和控制有较高价值。
4236 | 高压电流互感器 | 高压保护及检测部件 | B 强相关建议保留 | 4 | 关键供电/测量节点 | 纳入 | 直接参与高压供电、回流或电压电流/能量信息获取，对再生能量路径和控制有较高价值。
4237 | 高压转换适配组件 | 高压保护及检测部件 | C 条件保留 | 3 | 高压供电支撑 | 候选 | 属于主供电域；与受流、高压开关、测量、回流或主变压器相关时可支撑再生能量路径。
4238 | 高压控制输入输出单元 | 高压保护及检测部件 | B 强相关建议保留 | 4 | 关键供电/测量节点 | 纳入 | 直接参与高压供电、回流或电压电流/能量信息获取，对再生能量路径和控制有较高价值。
4239 | 高压控制单元 | 高压保护及检测部件 | B 强相关建议保留 | 4 | 关键供电/测量节点 | 纳入 | 直接参与高压供电、回流或电压电流/能量信息获取，对再生能量路径和控制有较高价值。
423A | 高压设备箱体 | 高压保护及检测部件 | E 建议删除 | 1 | 结构箱体 | 暂不纳入 | 仅表示安装/箱体结构，不提供独立功能或接口语义，建议删除。
423B | 其它 | 高压保护及检测部件 | E 建议删除 | 1 | 未定义其它 | 暂不纳入 | 节点语义不明确，无法建立稳定端口/功能语义，建议默认删除，除非后续有明确设备实例。
4240 | 能量测量 | 网侧高压分配及控制 | B 强相关建议保留 | 4 | 高压供电/再生边界 | 纳入 | 用于构成接触网—高压回路—牵引变流器的能量边界，并支撑再生回馈与测量。
4241 | 处理单元 | 能量测量 | B 强相关建议保留 | 4 | 关键供电/测量节点 | 纳入 | 直接参与高压供电、回流或电压电流/能量信息获取，对再生能量路径和控制有较高价值。
4242 | 显示单元 | 能量测量 | C 条件保留 | 3 | 高压供电支撑 | 候选 | 属于主供电域；与受流、高压开关、测量、回流或主变压器相关时可支撑再生能量路径。
4243 | 线缆及其它组件 | 能量测量 | C 条件保留 | 3 | 高压供电支撑 | 候选 | 属于主供电域；与受流、高压开关、测量、回流或主变压器相关时可支撑再生能量路径。
4250 | GFX过分相组件 | 网侧高压分配及控制 | C 条件保留 | 3 | 高压供电支撑 | 候选 | 属于主供电域；与受流、高压开关、测量、回流或主变压器相关时可支撑再生能量路径。
4251 | GFX主机 | GFX过分相组件 | C 条件保留 | 3 | 高压供电支撑 | 候选 | 属于主供电域；与受流、高压开关、测量、回流或主变压器相关时可支撑再生能量路径。
4252 | GFX感应接收器 | GFX过分相组件 | C 条件保留 | 3 | 高压供电支撑 | 候选 | 属于主供电域；与受流、高压开关、测量、回流或主变压器相关时可支撑再生能量路径。
4300 | 网侧高压安全防护联锁 | 主供电 | C 条件保留 | 3 | 高压安全联锁 | 候选 | 与高压安全和检修联锁相关，属于安全支撑，不是牵引—制动主控制链。
4310 | 高压接地开关组件 | 网侧高压安全防护联锁 | C 条件保留 | 3 | 高压安全联锁 | 候选 | 与高压安全和检修联锁相关，属于安全支撑，不是牵引—制动主控制链。
4311 | 接地开关主体 | 高压接地开关组件 | C 条件保留 | 3 | 高压安全联锁 | 候选 | 与高压安全和检修联锁相关，属于安全支撑，不是牵引—制动主控制链。
4312 | 闸刀配合座 | 高压接地开关组件 | C 条件保留 | 3 | 高压安全联锁 | 候选 | 与高压安全和检修联锁相关，属于安全支撑，不是牵引—制动主控制链。
4313 | 其它 | 高压接地开关组件 | E 建议删除 | 1 | 未定义其它 | 暂不纳入 | 节点语义不明确，无法建立稳定端口/功能语义，建议默认删除，除非后续有明确设备实例。
4320 | 25kV安全联锁组件 | 网侧高压安全防护联锁 | C 条件保留 | 3 | 高压安全联锁 | 候选 | 与高压安全和检修联锁相关，属于安全支撑，不是牵引—制动主控制链。
4321 | 钥匙联锁机构 | 25kV安全联锁组件 | C 条件保留 | 3 | 高压安全联锁 | 候选 | 与高压安全和检修联锁相关，属于安全支撑，不是牵引—制动主控制链。
4322 | 高压气路钥匙联锁机构 | 25kV安全联锁组件 | C 条件保留 | 3 | 高压安全联锁 | 候选 | 与高压安全和检修联锁相关，属于安全支撑，不是牵引—制动主控制链。
4323 | 其它 | 25kV安全联锁组件 | E 建议删除 | 1 | 未定义其它 | 暂不纳入 | 节点语义不明确，无法建立稳定端口/功能语义，建议默认删除，除非后续有明确设备实例。
4400 | 回流及接地 | 主供电 | B 强相关建议保留 | 4 | 高压供电/再生边界 | 纳入 | 用于构成接触网—高压回路—牵引变流器的能量边界，并支撑再生回馈与测量。
4410 | 主回路回流设备 | 回流及接地 | B 强相关建议保留 | 4 | 高压供电/再生边界 | 纳入 | 用于构成接触网—高压回路—牵引变流器的能量边界，并支撑再生回馈与测量。
4411 | 接地变压器 | 主回路回流设备 | B 强相关建议保留 | 4 | 关键供电/测量节点 | 纳入 | 直接参与高压供电、回流或电压电流/能量信息获取，对再生能量路径和控制有较高价值。
4412 | 主回路接地电阻 | 主回路回流设备 | B 强相关建议保留 | 4 | 关键供电/测量节点 | 纳入 | 直接参与高压供电、回流或电压电流/能量信息获取，对再生能量路径和控制有较高价值。
4413 | 回流碳刷 | 主回路回流设备 | B 强相关建议保留 | 4 | 关键供电/测量节点 | 纳入 | 直接参与高压供电、回流或电压电流/能量信息获取，对再生能量路径和控制有较高价值。
4414 | 回流附件 | 主回路回流设备 | B 强相关建议保留 | 4 | 关键供电/测量节点 | 纳入 | 直接参与高压供电、回流或电压电流/能量信息获取，对再生能量路径和控制有较高价值。
4420 | 保护接地设备 | 回流及接地 | C 条件保留 | 3 | 高压保护支撑 | 候选 | 提供过压、瞬态、滤波或接地保护，适合安全/保护架构，主功能模型可适当抽象。
4421 | 保护接地碳刷 | 保护接地设备 | C 条件保留 | 3 | 高压保护支撑 | 候选 | 提供过压、瞬态、滤波或接地保护，适合安全/保护架构，主功能模型可适当抽象。
4422 | 浪涌保护装置 | 保护接地设备 | C 条件保留 | 3 | 高压保护支撑 | 候选 | 提供过压、瞬态、滤波或接地保护，适合安全/保护架构，主功能模型可适当抽象。
4423 | 前端车钩截断电阻 | 保护接地设备 | C 条件保留 | 3 | 高压供电支撑 | 候选 | 属于主供电域；与受流、高压开关、测量、回流或主变压器相关时可支撑再生能量路径。
4500 | 主变压器及其冷却 | 主供电 | B 强相关建议保留 | 4 | AC供电关键节点 | 纳入 | 在25kV交流供电场景中直接位于牵引供电主能量链；直流场景可裁剪。
4510 | 主变压器主体及其控制 | 主变压器及其冷却 | B 强相关建议保留 | 4 | AC供电关键节点 | 纳入 | 在25kV交流供电场景中直接位于牵引供电主能量链；直流场景可裁剪。
4511 | 主变压器主体 | 主变压器主体及其控制 | B 强相关建议保留 | 4 | AC供电关键节点 | 纳入 | 在25kV交流供电场景中直接位于牵引供电主能量链；直流场景可裁剪。
4512 | 25kV接线端子 | 主变压器主体及其控制 | C 条件保留 | 3 | AC供电条件节点 | 候选 | 主变压器仅在25kV交流供电架构中是关键；若当前样机采用直流供电，可条件保留。
4513 | 电抗器 | 主变压器主体及其控制 | B 强相关建议保留 | 4 | AC供电关键节点 | 纳入 | 在25kV交流供电场景中直接位于牵引供电主能量链；直流场景可裁剪。
4514 | 谐波滤波单元 | 主变压器主体及其控制 | C 条件保留 | 3 | AC供电条件节点 | 候选 | 主变压器仅在25kV交流供电架构中是关键；若当前样机采用直流供电，可条件保留。
4515 | 变压器自带底板 | 主变压器主体及其控制 | D 弱相关/工程细化 | 2 | 结构安装附件 | 暂不纳入 | 主要承担安装或机械保护，不参与目标系统主要功能与接口闭合。
4516 | 减震器 | 主变压器主体及其控制 | C 条件保留 | 3 | AC供电条件节点 | 候选 | 主变压器仅在25kV交流供电架构中是关键；若当前样机采用直流供电，可条件保留。
4517 | 主变压器检测及保护元件 | 主变压器主体及其控制 | B 强相关建议保留 | 4 | AC供电关键节点 | 纳入 | 在25kV交流供电场景中直接位于牵引供电主能量链；直流场景可裁剪。
4518 | 主变压器控制装置 | 主变压器主体及其控制 | B 强相关建议保留 | 4 | AC供电关键节点 | 纳入 | 在25kV交流供电场景中直接位于牵引供电主能量链；直流场景可裁剪。
4519 | 其它 | 主变压器主体及其控制 | E 建议删除 | 1 | 未定义其它 | 暂不纳入 | 节点语义不明确，无法建立稳定端口/功能语义，建议默认删除，除非后续有明确设备实例。
4520 | 主变压器冷却及其控制 | 主变压器及其冷却 | D 弱相关/工程细化 | 2 | 主变冷却支撑 | 暂不纳入 | 只在交流供电且需要热管理细化时保留，非核心功能架构节点。
4521 | 膨胀油箱 | 主变压器冷却及其控制 | D 弱相关/工程细化 | 2 | 主变冷却支撑 | 暂不纳入 | 只在交流供电且需要热管理细化时保留，非核心功能架构节点。
4522 | 油位指示器 | 主变压器冷却及其控制 | D 弱相关/工程细化 | 2 | 主变冷却支撑 | 暂不纳入 | 只在交流供电且需要热管理细化时保留，非核心功能架构节点。
4523 | 干燥器 | 主变压器冷却及其控制 | D 弱相关/工程细化 | 2 | 主变冷却支撑 | 暂不纳入 | 只在交流供电且需要热管理细化时保留，非核心功能架构节点。
4524 | 冷却循环泵 | 主变压器冷却及其控制 | D 弱相关/工程细化 | 2 | 主变冷却支撑 | 暂不纳入 | 只在交流供电且需要热管理细化时保留，非核心功能架构节点。
4525 | 热交换器 | 主变压器冷却及其控制 | D 弱相关/工程细化 | 2 | 主变冷却支撑 | 暂不纳入 | 只在交流供电且需要热管理细化时保留，非核心功能架构节点。
4526 | 主变压器冷却风机 | 主变压器冷却及其控制 | D 弱相关/工程细化 | 2 | 主变冷却支撑 | 暂不纳入 | 只在交流供电且需要热管理细化时保留，非核心功能架构节点。
4527 | 冷却单元自带底板 | 主变压器冷却及其控制 | D 弱相关/工程细化 | 2 | 结构安装附件 | 暂不纳入 | 主要承担安装或机械保护，不参与目标系统主要功能与接口闭合。
4528 | 冷却风道 | 主变压器冷却及其控制 | D 弱相关/工程细化 | 2 | 主变冷却支撑 | 暂不纳入 | 只在交流供电且需要热管理细化时保留，非核心功能架构节点。
4529 | 冷却软风道 | 主变压器冷却及其控制 | D 弱相关/工程细化 | 2 | 主变冷却支撑 | 暂不纳入 | 只在交流供电且需要热管理细化时保留，非核心功能架构节点。
452A | 空气过滤组件 | 主变压器冷却及其控制 | D 弱相关/工程细化 | 2 | 主变冷却支撑 | 暂不纳入 | 只在交流供电且需要热管理细化时保留，非核心功能架构节点。
452B | 控制模块 | 主变压器冷却及其控制 | D 弱相关/工程细化 | 2 | 主变冷却支撑 | 暂不纳入 | 只在交流供电且需要热管理细化时保留，非核心功能架构节点。
452C | 控制继电器及其它 | 主变压器冷却及其控制 | D 弱相关/工程细化 | 2 | 主变冷却支撑 | 暂不纳入 | 只在交流供电且需要热管理细化时保留，非核心功能架构节点。
4600 | 其它供能 | 主供电 | D 弱相关/工程细化 | 2 | 替代供能/条件工况 | 暂不纳入 | 属于替代动力或供能切换，非当前牵引制动再生主链，除特定车型外可删除。
4610 | 蓄电池动力组件 | 其它供能 | D 弱相关/工程细化 | 2 | 替代供能/条件工况 | 暂不纳入 | 属于替代动力或供能切换，非当前牵引制动再生主链，除特定车型外可删除。
4611 | 蓄电池动力单元 | 蓄电池动力组件 | C 条件保留 | 3 | 替代储能接口 | 候选 | 若研究动力蓄电池或混合供能可保留；当前超级电容扩展方案中并非必要。
4612 | 电能变换匹配接口单元 | 蓄电池动力组件 | C 条件保留 | 3 | 替代储能接口 | 候选 | 若研究动力蓄电池或混合供能可保留；当前超级电容扩展方案中并非必要。
4620 | 内燃动力组件 | 其它供能 | D 弱相关/工程细化 | 2 | 替代供能/条件工况 | 暂不纳入 | 属于替代动力或供能切换，非当前牵引制动再生主链，除特定车型外可删除。
4621 | 柴油机 | 内燃动力组件 | D 弱相关/工程细化 | 2 | 替代供能/条件工况 | 暂不纳入 | 属于替代动力或供能切换，非当前牵引制动再生主链，除特定车型外可删除。
4622 | 发电机 | 内燃动力组件 | D 弱相关/工程细化 | 2 | 替代供能/条件工况 | 暂不纳入 | 属于替代动力或供能切换，非当前牵引制动再生主链，除特定车型外可删除。
4623 | 电能变换匹配接口单元 | 内燃动力组件 | D 弱相关/工程细化 | 2 | 替代供能/条件工况 | 暂不纳入 | 属于替代动力或供能切换，非当前牵引制动再生主链，除特定车型外可删除。
4630 | 供能系统切换开关及其它 | 其它供能 | D 弱相关/工程细化 | 2 | 替代供能/条件工况 | 暂不纳入 | 属于替代动力或供能切换，非当前牵引制动再生主链，除特定车型外可删除。
4631 | 供能系统切换开关 | 供能系统切换开关及其它 | D 弱相关/工程细化 | 2 | 替代供能/条件工况 | 暂不纳入 | 属于替代动力或供能切换，非当前牵引制动再生主链，除特定车型外可删除。
4632 | 其它 | 供能系统切换开关及其它 | D 弱相关/工程细化 | 2 | 替代供能/条件工况 | 暂不纳入 | 属于替代动力或供能切换，非当前牵引制动再生主链，除特定车型外可删除。
5000 | 牵引 | 5 | A 核心必留 | 5 | 核心牵引/能量链 | 纳入 | 直接位于牵引与再生制动的控制或能量转换主链，属于目标架构核心。
5100 | 牵引变流器主体及其控制 | 牵引 | A 核心必留 | 5 | 核心牵引/能量链 | 纳入 | 直接位于牵引与再生制动的控制或能量转换主链，属于目标架构核心。
5110 | 牵引变流器控制 | 牵引变流器主体及其控制 | A 核心必留 | 5 | 核心牵引/能量链 | 纳入 | 直接位于牵引与再生制动的控制或能量转换主链，属于目标架构核心。
5111 | 网侧变流器控制模块 | 牵引变流器控制 | A 核心必留 | 5 | 核心牵引/再生节点 | 纳入 | 直接承担变流控制、功率变换、直流环节、能量耗散或机电能量转换，应保留。
5112 | 电机侧变流器控制模块 | 牵引变流器控制 | A 核心必留 | 5 | 核心牵引/再生节点 | 纳入 | 直接承担变流控制、功率变换、直流环节、能量耗散或机电能量转换，应保留。
5113 | 变流器检测保护组件 | 牵引变流器控制 | A 核心必留 | 5 | 核心牵引/再生节点 | 纳入 | 直接承担变流控制、功率变换、直流环节、能量耗散或机电能量转换，应保留。
5120 | 输入及预充电单元 | 牵引变流器主体及其控制 | A 核心必留 | 5 | 核心牵引/能量链 | 纳入 | 直接位于牵引与再生制动的控制或能量转换主链，属于目标架构核心。
5121 | 预充电组件 | 输入及预充电单元 | A 核心必留 | 5 | 核心牵引/再生节点 | 纳入 | 直接承担变流控制、功率变换、直流环节、能量耗散或机电能量转换，应保留。
5122 | 输入组件 | 输入及预充电单元 | A 核心必留 | 5 | 核心牵引/再生节点 | 纳入 | 直接承担变流控制、功率变换、直流环节、能量耗散或机电能量转换，应保留。
5130 | 变流模块 | 牵引变流器主体及其控制 | A 核心必留 | 5 | 核心牵引/能量链 | 纳入 | 直接位于牵引与再生制动的控制或能量转换主链，属于目标架构核心。
5131 | 网侧变流模块 | 变流模块 | A 核心必留 | 5 | 核心牵引/再生节点 | 纳入 | 直接承担变流控制、功率变换、直流环节、能量耗散或机电能量转换，应保留。
5132 | 电机侧变流模块 | 变流模块 | A 核心必留 | 5 | 核心牵引/再生节点 | 纳入 | 直接承担变流控制、功率变换、直流环节、能量耗散或机电能量转换，应保留。
5133 | 放电电阻控制模块 | 变流模块 | A 核心必留 | 5 | 核心牵引/再生节点 | 纳入 | 直接承担变流控制、功率变换、直流环节、能量耗散或机电能量转换，应保留。
5140 | 中间直流环节组件及其 | 牵引变流器主体及其控制 | A 核心必留 | 5 | 核心牵引/能量链 | 纳入 | 直接位于牵引与再生制动的控制或能量转换主链，属于目标架构核心。
5141 | 二次谐波滤波单元 | 中间直流环节组件及其 | C 条件保留 | 3 | 电能质量支撑 | 候选 | 二次谐波滤波对特定交流牵引拓扑有用，但不是当前再生主链必需节点。
5142 | 放电电阻器 | 中间直流环节组件及其 | A 核心必留 | 5 | 核心牵引/再生节点 | 纳入 | 直接承担变流控制、功率变换、直流环节、能量耗散或机电能量转换，应保留。
5143 | 辅助变流器供电组件 | 中间直流环节组件及其 | E 建议删除 | 1 | 非核心牵引附属 | 暂不纳入 | 与辅助供电、无火回送或未定义其它功能相关，当前架构可删除。
5144 | 无火回送预充电组件 | 中间直流环节组件及其 | E 建议删除 | 1 | 非核心牵引附属 | 暂不纳入 | 与辅助供电、无火回送或未定义其它功能相关，当前架构可删除。
5145 | 中间直流环节检测保护组件 | 中间直流环节组件及其 | A 核心必留 | 5 | 核心牵引/再生节点 | 纳入 | 直接承担变流控制、功率变换、直流环节、能量耗散或机电能量转换，应保留。
5146 | 其它 | 中间直流环节组件及其 | E 建议删除 | 1 | 非核心牵引附属 | 暂不纳入 | 与辅助供电、无火回送或未定义其它功能相关，当前架构可删除。
5150 | 作业安全防护组件 | 牵引变流器主体及其控制 | D 弱相关/工程细化 | 2 | 作业安全/检修 | 暂不纳入 | 主要用于检修作业安全，不参与运行态牵引—制动功能闭环。
5151 | 接地开关 | 作业安全防护组件 | D 弱相关/工程细化 | 2 | 作业安全/检修 | 暂不纳入 | 主要用于检修作业安全，不参与运行态牵引—制动功能闭环。
5152 | 接地球极 | 作业安全防护组件 | D 弱相关/工程细化 | 2 | 作业安全/检修 | 暂不纳入 | 主要用于检修作业安全，不参与运行态牵引—制动功能闭环。
5153 | 其它 | 作业安全防护组件 | D 弱相关/工程细化 | 2 | 作业安全/检修 | 暂不纳入 | 主要用于检修作业安全，不参与运行态牵引—制动功能闭环。
5200 | 牵引变流器冷却及其控制 | 牵引 | C 条件保留 | 3 | 牵引热管理 | 候选 | 牵引变流器冷却属于设备可用性支撑；高层功能架构可抽象，热模型需要时再保留。
5210 | 热交换器及冷却风机 | 牵引变流器冷却及其控制 | C 条件保留 | 3 | 牵引热管理 | 候选 | 牵引变流器冷却属于设备可用性支撑；高层功能架构可抽象，热模型需要时再保留。
5211 | 热交换器 | 热交换器及冷却风机 | C 条件保留 | 3 | 牵引热管理 | 候选 | 牵引变流器冷却属于设备可用性支撑；高层功能架构可抽象，热模型需要时再保留。
5212 | 空气过滤组件 | 热交换器及冷却风机 | C 条件保留 | 3 | 牵引热管理 | 候选 | 牵引变流器冷却属于设备可用性支撑；高层功能架构可抽象，热模型需要时再保留。
5213 | 牵引变流器冷却风机 | 热交换器及冷却风机 | C 条件保留 | 3 | 牵引热管理 | 候选 | 牵引变流器冷却属于设备可用性支撑；高层功能架构可抽象，热模型需要时再保留。
5214 | 牵引变流器内部循环风机 | 热交换器及冷却风机 | C 条件保留 | 3 | 牵引热管理 | 候选 | 牵引变流器冷却属于设备可用性支撑；高层功能架构可抽象，热模型需要时再保留。
5220 | 冷却水路元件 | 牵引变流器冷却及其控制 | C 条件保留 | 3 | 牵引热管理 | 候选 | 牵引变流器冷却属于设备可用性支撑；高层功能架构可抽象，热模型需要时再保留。
5221 | 膨胀箱 | 冷却水路元件 | C 条件保留 | 3 | 牵引热管理 | 候选 | 牵引变流器冷却属于设备可用性支撑；高层功能架构可抽象，热模型需要时再保留。
5222 | 循环泵 | 冷却水路元件 | C 条件保留 | 3 | 牵引热管理 | 候选 | 牵引变流器冷却属于设备可用性支撑；高层功能架构可抽象，热模型需要时再保留。
5223 | 冷却管路及其元件 | 冷却水路元件 | C 条件保留 | 3 | 牵引热管理 | 候选 | 牵引变流器冷却属于设备可用性支撑；高层功能架构可抽象，热模型需要时再保留。
5230 | 冷却单元控制组件 | 牵引变流器冷却及其控制 | C 条件保留 | 3 | 牵引热管理 | 候选 | 牵引变流器冷却属于设备可用性支撑；高层功能架构可抽象，热模型需要时再保留。
5231 | 冷却风机高低速转换继电器 | 冷却单元控制组件 | C 条件保留 | 3 | 牵引热管理 | 候选 | 牵引变流器冷却属于设备可用性支撑；高层功能架构可抽象，热模型需要时再保留。
5232 | 控制模块 | 冷却单元控制组件 | C 条件保留 | 3 | 牵引热管理 | 候选 | 牵引变流器冷却属于设备可用性支撑；高层功能架构可抽象，热模型需要时再保留。
5233 | 其它 | 冷却单元控制组件 | E 建议删除 | 1 | 未定义其它 | 暂不纳入 | 节点语义不明确，无法建立稳定端口/功能语义，建议默认删除，除非后续有明确设备实例。
5300 | 牵引电机及其冷却 | 牵引 | A 核心必留 | 5 | 核心牵引/能量链 | 纳入 | 直接位于牵引与再生制动的控制或能量转换主链，属于目标架构核心。
5310 | 牵引电机组成 | 牵引电机及其冷却 | A 核心必留 | 5 | 核心牵引/能量链 | 纳入 | 直接位于牵引与再生制动的控制或能量转换主链，属于目标架构核心。
5311 | 牵引电机 | 牵引电机组成 | A 核心必留 | 5 | 核心牵引/再生节点 | 纳入 | 直接承担变流控制、功率变换、直流环节、能量耗散或机电能量转换，应保留。
5312 | 风道(电机侧) | 牵引电机组成 | D 弱相关/工程细化 | 2 | 牵引电机冷却支撑 | 暂不纳入 | 主要用于牵引电机热管理，非主能量/制动力链；只有热约束建模时保留。
5320 | 牵引电机风机组成及控制 | 牵引电机及其冷却 | D 弱相关/工程细化 | 2 | 牵引电机冷却支撑 | 暂不纳入 | 主要用于牵引电机热管理，非主能量/制动力链；只有热约束建模时保留。
5321 | 牵引电机冷却风机 | 牵引电机风机组成及控制 | D 弱相关/工程细化 | 2 | 牵引电机冷却支撑 | 暂不纳入 | 主要用于牵引电机热管理，非主能量/制动力链；只有热约束建模时保留。
5322 | 冷却风机控制 | 牵引电机风机组成及控制 | D 弱相关/工程细化 | 2 | 牵引电机冷却支撑 | 暂不纳入 | 主要用于牵引电机热管理，非主能量/制动力链；只有热约束建模时保留。
5323 | 配套附件 | 牵引电机风机组成及控制 | D 弱相关/工程细化 | 2 | 牵引电机冷却支撑 | 暂不纳入 | 主要用于牵引电机热管理，非主能量/制动力链；只有热约束建模时保留。
5330 | 冷却风道及滤网组件 | 牵引电机及其冷却 | D 弱相关/工程细化 | 2 | 牵引电机冷却支撑 | 暂不纳入 | 主要用于牵引电机热管理，非主能量/制动力链；只有热约束建模时保留。
5331 | 连接软风道 | 冷却风道及滤网组件 | D 弱相关/工程细化 | 2 | 牵引电机冷却支撑 | 暂不纳入 | 主要用于牵引电机热管理，非主能量/制动力链；只有热约束建模时保留。
5332 | 风道(车体侧) | 冷却风道及滤网组件 | D 弱相关/工程细化 | 2 | 牵引电机冷却支撑 | 暂不纳入 | 主要用于牵引电机热管理，非主能量/制动力链；只有热约束建模时保留。
5333 | 通风滤网组件 | 冷却风道及滤网组件 | D 弱相关/工程细化 | 2 | 牵引电机冷却支撑 | 暂不纳入 | 主要用于牵引电机热管理，非主能量/制动力链；只有热约束建模时保留。
5334 | 冷却风辅助进风风道 | 冷却风道及滤网组件 | D 弱相关/工程细化 | 2 | 牵引电机冷却支撑 | 暂不纳入 | 主要用于牵引电机热管理，非主能量/制动力链；只有热约束建模时保留。
5400 | 牵引系统附件 | 牵引 | C 条件保留 | 3 | 电气连接实现 | 候选 | 用于牵引系统电缆和连接实现；接口架构可保留到连接层，功能架构可抽象。
5410 | 设备连接组件 | 牵引系统附件 | C 条件保留 | 3 | 电气连接实现 | 候选 | 用于牵引系统电缆和连接实现；接口架构可保留到连接层，功能架构可抽象。
5411 | 牵引系统电缆 | 设备连接组件 | C 条件保留 | 3 | 电气连接实现 | 候选 | 用于牵引系统电缆和连接实现；接口架构可保留到连接层，功能架构可抽象。
5412 | 接线端子 | 设备连接组件 | C 条件保留 | 3 | 电气连接实现 | 候选 | 用于牵引系统电缆和连接实现；接口架构可保留到连接层，功能架构可抽象。
6000 | 辅助电气 | 5 | C 条件保留 | 3 | 低压/辅助供电支撑 | 候选 | 可为EBCU、控制单元和安全回路提供低压电能，但不属于牵引再生主功率链。
6100 | 辅助变流器 | 辅助电气 | C 条件保留 | 3 | 辅助电源控制支撑 | 候选 | 辅助变流器主要服务车载辅助负载，和牵引—制动主功能关联较弱。
6110 | 辅助变流主体 | 辅助变流器 | C 条件保留 | 3 | 辅助电源控制支撑 | 候选 | 辅助变流器主要服务车载辅助负载，和牵引—制动主功能关联较弱。
6111 | 辅助变流器输入接触器 | 辅助变流主体 | D 弱相关/工程细化 | 2 | 辅助变流外围 | 暂不纳入 | 辅助变流器主要服务车载辅助负载，和牵引—制动主功能关联较弱。
6112 | 辅助变流模块 | 辅助变流主体 | D 弱相关/工程细化 | 2 | 辅助变流外围 | 暂不纳入 | 辅助变流器主要服务车载辅助负载，和牵引—制动主功能关联较弱。
6113 | 三相变压器 | 辅助变流主体 | D 弱相关/工程细化 | 2 | 辅助变流外围 | 暂不纳入 | 辅助变流器主要服务车载辅助负载，和牵引—制动主功能关联较弱。
6114 | 三相滤波器 | 辅助变流主体 | D 弱相关/工程细化 | 2 | 辅助变流外围 | 暂不纳入 | 辅助变流器主要服务车载辅助负载，和牵引—制动主功能关联较弱。
6115 | 辅助变流器控制单元 | 辅助变流主体 | C 条件保留 | 3 | 辅助电源控制支撑 | 候选 | 辅助变流器主要服务车载辅助负载，和牵引—制动主功能关联较弱。
6116 | 辅助变流器输出接触器 | 辅助变流主体 | D 弱相关/工程细化 | 2 | 辅助变流外围 | 暂不纳入 | 辅助变流器主要服务车载辅助负载，和牵引—制动主功能关联较弱。
6117 | 耦合接触器 | 辅助变流主体 | D 弱相关/工程细化 | 2 | 辅助变流外围 | 暂不纳入 | 辅助变流器主要服务车载辅助负载，和牵引—制动主功能关联较弱。
6118 | 作业安全接地防护组件 | 辅助变流主体 | D 弱相关/工程细化 | 2 | 辅助变流外围 | 暂不纳入 | 辅助变流器主要服务车载辅助负载，和牵引—制动主功能关联较弱。
6119 | 其它功能组件 | 辅助变流主体 | D 弱相关/工程细化 | 2 | 辅助变流外围 | 暂不纳入 | 辅助变流器主要服务车载辅助负载，和牵引—制动主功能关联较弱。
6120 | 辅助变流器冷却组件 | 辅助变流器 | D 弱相关/工程细化 | 2 | 辅助变流外围 | 暂不纳入 | 辅助变流器主要服务车载辅助负载，和牵引—制动主功能关联较弱。
6121 | 辅助变流器冷却单元 | 辅助变流器冷却组件 | D 弱相关/工程细化 | 2 | 辅助变流外围 | 暂不纳入 | 辅助变流器主要服务车载辅助负载，和牵引—制动主功能关联较弱。
6122 | 滤网 | 辅助变流器冷却组件 | D 弱相关/工程细化 | 2 | 辅助变流外围 | 暂不纳入 | 辅助变流器主要服务车载辅助负载，和牵引—制动主功能关联较弱。
6123 | 辅助变流器内部循环风机 | 辅助变流器冷却组件 | D 弱相关/工程细化 | 2 | 辅助变流外围 | 暂不纳入 | 辅助变流器主要服务车载辅助负载，和牵引—制动主功能关联较弱。
6124 | 其它附件 | 辅助变流器冷却组件 | D 弱相关/工程细化 | 2 | 辅助变流外围 | 暂不纳入 | 辅助变流器主要服务车载辅助负载，和牵引—制动主功能关联较弱。
6200 | 充电机蓄电池组成 | 辅助电气 | C 条件保留 | 3 | 低压/辅助供电支撑 | 候选 | 可为EBCU、控制单元和安全回路提供低压电能，但不属于牵引再生主功率链。
6210 | 蓄电池组件 | 充电机蓄电池组成 | C 条件保留 | 3 | 低压/辅助供电支撑 | 候选 | 可为EBCU、控制单元和安全回路提供低压电能，但不属于牵引再生主功率链。
6211 | 蓄电池箱 | 蓄电池组件 | D 弱相关/工程细化 | 2 | 辅助供电支撑 | 暂不纳入 | 主要是辅助电气；仅低压控制供电、蓄电池和关键配电可作为制动控制支撑保留。
6212 | 蓄电池 | 蓄电池组件 | C 条件保留 | 3 | 控制供电关键支撑 | 候选 | 与低压控制电源可用性、蓄电池状态或配电控制有关，适合安全/供电支撑模型。
6213 | 线缆及端子 | 蓄电池组件 | D 弱相关/工程细化 | 2 | 辅助供电支撑 | 暂不纳入 | 主要是辅助电气；仅低压控制供电、蓄电池和关键配电可作为制动控制支撑保留。
6214 | 温度传感器 | 蓄电池组件 | C 条件保留 | 3 | 控制供电关键支撑 | 候选 | 与低压控制电源可用性、蓄电池状态或配电控制有关，适合安全/供电支撑模型。
6215 | 蓄电池安装配套组件 | 蓄电池组件 | D 弱相关/工程细化 | 2 | 辅助供电支撑 | 暂不纳入 | 主要是辅助电气；仅低压控制供电、蓄电池和关键配电可作为制动控制支撑保留。
6216 | 其它附件 | 蓄电池组件 | D 弱相关/工程细化 | 2 | 辅助供电支撑 | 暂不纳入 | 主要是辅助电气；仅低压控制供电、蓄电池和关键配电可作为制动控制支撑保留。
6220 | 充电机组件 | 充电机蓄电池组成 | C 条件保留 | 3 | 低压/辅助供电支撑 | 候选 | 可为EBCU、控制单元和安全回路提供低压电能，但不属于牵引再生主功率链。
6221 | 输入组件 | 充电机组件 | D 弱相关/工程细化 | 2 | 辅助供电支撑 | 暂不纳入 | 主要是辅助电气；仅低压控制供电、蓄电池和关键配电可作为制动控制支撑保留。
6222 | 隔离变压器 | 充电机组件 | D 弱相关/工程细化 | 2 | 辅助供电支撑 | 暂不纳入 | 主要是辅助电气；仅低压控制供电、蓄电池和关键配电可作为制动控制支撑保留。
6223 | 整流组件 | 充电机组件 | D 弱相关/工程细化 | 2 | 辅助供电支撑 | 暂不纳入 | 主要是辅助电气；仅低压控制供电、蓄电池和关键配电可作为制动控制支撑保留。
6224 | 输出组件 | 充电机组件 | D 弱相关/工程细化 | 2 | 辅助供电支撑 | 暂不纳入 | 主要是辅助电气；仅低压控制供电、蓄电池和关键配电可作为制动控制支撑保留。
6225 | 作业安全接地防护组件 | 充电机组件 | D 弱相关/工程细化 | 2 | 辅助供电支撑 | 暂不纳入 | 主要是辅助电气；仅低压控制供电、蓄电池和关键配电可作为制动控制支撑保留。
6226 | 充电机冷却组件 | 充电机组件 | D 弱相关/工程细化 | 2 | 辅助供电支撑 | 暂不纳入 | 主要是辅助电气；仅低压控制供电、蓄电池和关键配电可作为制动控制支撑保留。
6227 | 充电机电源及控制模块 | 充电机组件 | C 条件保留 | 3 | 控制供电关键支撑 | 候选 | 与低压控制电源可用性、蓄电池状态或配电控制有关，适合安全/供电支撑模型。
6228 | 其它 | 充电机组件 | D 弱相关/工程细化 | 2 | 辅助供电支撑 | 暂不纳入 | 主要是辅助电气；仅低压控制供电、蓄电池和关键配电可作为制动控制支撑保留。
6230 | 直流母线供电控制组件 | 充电机蓄电池组成 | C 条件保留 | 3 | 低压/辅助供电支撑 | 候选 | 可为EBCU、控制单元和安全回路提供低压电能，但不属于牵引再生主功率链。
6231 | 蓄电池输出接触器 | 直流母线供电控制组件 | C 条件保留 | 3 | 控制供电关键支撑 | 候选 | 与低压控制电源可用性、蓄电池状态或配电控制有关，适合安全/供电支撑模型。
6232 | 蓄电池断路器 | 直流母线供电控制组件 | C 条件保留 | 3 | 控制供电关键支撑 | 候选 | 与低压控制电源可用性、蓄电池状态或配电控制有关，适合安全/供电支撑模型。
6233 | 直流母线其它控制元件 | 直流母线供电控制组件 | C 条件保留 | 3 | 控制供电关键支撑 | 候选 | 与低压控制电源可用性、蓄电池状态或配电控制有关，适合安全/供电支撑模型。
6234 | 其它 | 直流母线供电控制组件 | D 弱相关/工程细化 | 2 | 辅助供电支撑 | 暂不纳入 | 主要是辅助电气；仅低压控制供电、蓄电池和关键配电可作为制动控制支撑保留。
6300 | 辅助电气其它电源模块及其它 | 辅助电气 | E 建议删除 | 1 | 辅助/外接电源外围 | 暂不纳入 | 与救援、插座或外接电源相关，当前目标架构可删除。
6310 | 列车级辅助供电调压变压器 | 辅助电气其它电源模块及其它 | E 建议删除 | 1 | 辅助/外接电源外围 | 暂不纳入 | 与救援、插座或外接电源相关，当前目标架构可删除。
6311 | 辅助交流变压器 | 列车级辅助供电调压变压器 | E 建议删除 | 1 | 辅助/外接电源外围 | 暂不纳入 | 与救援、插座或外接电源相关，当前目标架构可删除。
6312 | 220V插座供电隔离变压器 | 列车级辅助供电调压变压器 | E 建议删除 | 1 | 辅助/外接电源外围 | 暂不纳入 | 与救援、插座或外接电源相关，当前目标架构可删除。
6313 | 其它 | 列车级辅助供电调压变压器 | E 建议删除 | 1 | 辅助/外接电源外围 | 暂不纳入 | 与救援、插座或外接电源相关，当前目标架构可删除。
6320 | 常用低压转换组件 | 辅助电气其它电源模块及其它 | E 建议删除 | 1 | 辅助/外接电源外围 | 暂不纳入 | 与救援、插座或外接电源相关，当前目标架构可删除。
6321 | 单相逆变器 | 常用低压转换组件 | E 建议删除 | 1 | 辅助/外接电源外围 | 暂不纳入 | 与救援、插座或外接电源相关，当前目标架构可删除。
6322 | 直流电源模块 | 常用低压转换组件 | E 建议删除 | 1 | 辅助/外接电源外围 | 暂不纳入 | 与救援、插座或外接电源相关，当前目标架构可删除。
6330 | 专用电源模块 | 辅助电气其它电源模块及其它 | E 建议删除 | 1 | 辅助/外接电源外围 | 暂不纳入 | 与救援、插座或外接电源相关，当前目标架构可删除。
6331 | 救援用电源变换装置 | 专用电源模块 | E 建议删除 | 1 | 辅助/外接电源外围 | 暂不纳入 | 与救援、插座或外接电源相关，当前目标架构可删除。
6332 | 厨房专用电源装置 | 专用电源模块 | E 建议删除 | 1 | 辅助/外接电源外围 | 暂不纳入 | 与救援、插座或外接电源相关，当前目标架构可删除。
6333 | 其它电源装置 | 专用电源模块 | E 建议删除 | 1 | 辅助/外接电源外围 | 暂不纳入 | 与救援、插座或外接电源相关，当前目标架构可删除。
6400 | 外接电源接口 | 辅助电气 | E 建议删除 | 1 | 辅助/外接电源外围 | 暂不纳入 | 与救援、插座或外接电源相关，当前目标架构可删除。
6410 | 交流外接电源接口 | 外接电源接口 | E 建议删除 | 1 | 辅助/外接电源外围 | 暂不纳入 | 与救援、插座或外接电源相关，当前目标架构可删除。
6411 | 外接电源插座 | 交流外接电源接口 | E 建议删除 | 1 | 辅助/外接电源外围 | 暂不纳入 | 与救援、插座或外接电源相关，当前目标架构可删除。
6412 | 保护罩 | 交流外接电源接口 | E 建议删除 | 1 | 结构安装附件 | 暂不纳入 | 主要承担安装或机械保护，不参与目标系统主要功能与接口闭合。
6413 | 配套锁闭组件 | 交流外接电源接口 | E 建议删除 | 1 | 辅助/外接电源外围 | 暂不纳入 | 与救援、插座或外接电源相关，当前目标架构可删除。
6414 | 其它 | 交流外接电源接口 | E 建议删除 | 1 | 辅助/外接电源外围 | 暂不纳入 | 与救援、插座或外接电源相关，当前目标架构可删除。
6420 | 直流外接电源接口 | 外接电源接口 | E 建议删除 | 1 | 辅助/外接电源外围 | 暂不纳入 | 与救援、插座或外接电源相关，当前目标架构可删除。
6421 | 外接电源插座 | 直流外接电源接口 | E 建议删除 | 1 | 辅助/外接电源外围 | 暂不纳入 | 与救援、插座或外接电源相关，当前目标架构可删除。
6422 | 保护罩 | 直流外接电源接口 | E 建议删除 | 1 | 结构安装附件 | 暂不纳入 | 主要承担安装或机械保护，不参与目标系统主要功能与接口闭合。
6423 | 其它 | 直流外接电源接口 | E 建议删除 | 1 | 辅助/外接电源外围 | 暂不纳入 | 与救援、插座或外接电源相关，当前目标架构可删除。
6500 | 辅助电源分配组件 | 辅助电气 | C 条件保留 | 3 | 低压/辅助供电支撑 | 候选 | 可为EBCU、控制单元和安全回路提供低压电能，但不属于牵引再生主功率链。
6510 | 配电电气元件 | 辅助电源分配组件 | D 弱相关/工程细化 | 2 | 低压配电实现 | 暂不纳入 | 属于低压配电和柜体实现，非核心功能节点；需要供电细化时再保留。
6511 | 线缆连接器 | 配电电气元件 | D 弱相关/工程细化 | 2 | 低压配电实现 | 暂不纳入 | 属于低压配电和柜体实现，非核心功能节点；需要供电细化时再保留。
6512 | 端子排 | 配电电气元件 | D 弱相关/工程细化 | 2 | 低压配电实现 | 暂不纳入 | 属于低压配电和柜体实现，非核心功能节点；需要供电细化时再保留。
6513 | 子系统配电开关 | 配电电气元件 | C 条件保留 | 3 | 控制供电关键支撑 | 候选 | 与低压控制电源可用性、蓄电池状态或配电控制有关，适合安全/供电支撑模型。
6514 | 供电接触器 | 配电电气元件 | C 条件保留 | 3 | 控制供电关键支撑 | 候选 | 与低压控制电源可用性、蓄电池状态或配电控制有关，适合安全/供电支撑模型。
6515 | 接地开关盘 | 配电电气元件 | D 弱相关/工程细化 | 2 | 低压配电实现 | 暂不纳入 | 属于低压配电和柜体实现，非核心功能节点；需要供电细化时再保留。
6516 | 其它 | 配电电气元件 | D 弱相关/工程细化 | 2 | 低压配电实现 | 暂不纳入 | 属于低压配电和柜体实现，非核心功能节点；需要供电细化时再保留。
6520 | 配电接线柜体 | 辅助电源分配组件 | D 弱相关/工程细化 | 2 | 低压配电实现 | 暂不纳入 | 属于低压配电和柜体实现，非核心功能节点；需要供电细化时再保留。
6521 | 交流柜柜体 | 配电接线柜体 | D 弱相关/工程细化 | 2 | 低压配电实现 | 暂不纳入 | 属于低压配电和柜体实现，非核心功能节点；需要供电细化时再保留。
6522 | 直流柜柜体 | 配电接线柜体 | D 弱相关/工程细化 | 2 | 低压配电实现 | 暂不纳入 | 属于低压配电和柜体实现，非核心功能节点；需要供电细化时再保留。
6523 | 交直流混合柜柜体 | 配电接线柜体 | D 弱相关/工程细化 | 2 | 低压配电实现 | 暂不纳入 | 属于低压配电和柜体实现，非核心功能节点；需要供电细化时再保留。
6524 | 控制单元安装柜柜体 | 配电接线柜体 | D 弱相关/工程细化 | 2 | 低压配电实现 | 暂不纳入 | 属于低压配电和柜体实现，非核心功能节点；需要供电细化时再保留。
6525 | 接线箱体 | 配电接线柜体 | E 建议删除 | 1 | 结构箱体 | 暂不纳入 | 仅表示安装/箱体结构，不提供独立功能或接口语义，建议删除。
6530 | 220V插座供电组成 | 辅助电源分配组件 | D 弱相关/工程细化 | 2 | 低压配电实现 | 暂不纳入 | 属于低压配电和柜体实现，非核心功能节点；需要供电细化时再保留。
6531 | 工作间插座组件 | 220V插座供电组成 | D 弱相关/工程细化 | 2 | 低压配电实现 | 暂不纳入 | 属于低压配电和柜体实现，非核心功能节点；需要供电细化时再保留。
6532 | 厨房插座组件 | 220V插座供电组成 | D 弱相关/工程细化 | 2 | 低压配电实现 | 暂不纳入 | 属于低压配电和柜体实现，非核心功能节点；需要供电细化时再保留。
6533 | 卫生间插座组件 | 220V插座供电组成 | D 弱相关/工程细化 | 2 | 低压配电实现 | 暂不纳入 | 属于低压配电和柜体实现，非核心功能节点；需要供电细化时再保留。
6534 | 客室插座组件 | 220V插座供电组成 | D 弱相关/工程细化 | 2 | 低压配电实现 | 暂不纳入 | 属于低压配电和柜体实现，非核心功能节点；需要供电细化时再保留。
6535 | 其它 | 220V插座供电组成 | D 弱相关/工程细化 | 2 | 低压配电实现 | 暂不纳入 | 属于低压配电和柜体实现，非核心功能节点；需要供电细化时再保留。
7000 | 供风制动 | 5 | A 核心必留 | 5 | 核心制动链 | 纳入 | 直接构成制动控制、制动力生成与执行主链，是牵引—制动协同架构核心。
7100 | 供风 | 供风制动 | B 强相关建议保留 | 4 | 关键气源/压力反馈 | 纳入 | 直接决定摩擦制动能源可用性或提供关键压力反馈，建议保留。
7110 | 主空压机组成 | 供风 | C 条件保留 | 3 | 气动能源支撑 | 候选 | 供风系统为摩擦制动力提供气动能源，适合作为支撑链；可在平均值模型中抽象。
7111 | 干燥器 | 主空压机组成 | C 条件保留 | 3 | 气动能源支撑 | 候选 | 供风系统为摩擦制动力提供气动能源，适合作为支撑链；可在平均值模型中抽象。
7112 | 压缩机驱动电机 | 主空压机组成 | C 条件保留 | 3 | 气动能源支撑 | 候选 | 供风系统为摩擦制动力提供气动能源，适合作为支撑链；可在平均值模型中抽象。
7113 | 空气滤清器 | 主空压机组成 | C 条件保留 | 3 | 气动能源支撑 | 候选 | 供风系统为摩擦制动力提供气动能源，适合作为支撑链；可在平均值模型中抽象。
7114 | 滤油器 | 主空压机组成 | C 条件保留 | 3 | 气动能源支撑 | 候选 | 供风系统为摩擦制动力提供气动能源，适合作为支撑链；可在平均值模型中抽象。
7115 | 油气分离器 | 主空压机组成 | C 条件保留 | 3 | 气动能源支撑 | 候选 | 供风系统为摩擦制动力提供气动能源，适合作为支撑链；可在平均值模型中抽象。
7116 | 其它空气压缩执行机构 | 主空压机组成 | C 条件保留 | 3 | 气动能源支撑 | 候选 | 供风系统为摩擦制动力提供气动能源，适合作为支撑链；可在平均值模型中抽象。
7117 | 冷凝水收集箱 | 主空压机组成 | C 条件保留 | 3 | 气动能源支撑 | 候选 | 供风系统为摩擦制动力提供气动能源，适合作为支撑链；可在平均值模型中抽象。
7118 | 冷却器 | 主空压机组成 | C 条件保留 | 3 | 气动能源支撑 | 候选 | 供风系统为摩擦制动力提供气动能源，适合作为支撑链；可在平均值模型中抽象。
7119 | 安全阀 | 主空压机组成 | C 条件保留 | 3 | 气动能源支撑 | 候选 | 供风系统为摩擦制动力提供气动能源，适合作为支撑链；可在平均值模型中抽象。
711A | 其它阀组件 | 主空压机组成 | C 条件保留 | 3 | 气动能源支撑 | 候选 | 供风系统为摩擦制动力提供气动能源，适合作为支撑链；可在平均值模型中抽象。
711B | 电气盒组件 | 主空压机组成 | C 条件保留 | 3 | 气动能源支撑 | 候选 | 供风系统为摩擦制动力提供气动能源，适合作为支撑链；可在平均值模型中抽象。
711C | 主空压机其它组件 | 主空压机组成 | C 条件保留 | 3 | 气动能源支撑 | 候选 | 供风系统为摩擦制动力提供气动能源，适合作为支撑链；可在平均值模型中抽象。
7120 | 风缸 | 供风 | B 强相关建议保留 | 4 | 关键气源/压力反馈 | 纳入 | 直接决定摩擦制动能源可用性或提供关键压力反馈，建议保留。
7121 | 主空压机总风缸 | 风缸 | C 条件保留 | 3 | 气动能源支撑 | 候选 | 供风系统为摩擦制动力提供气动能源，适合作为支撑链；可在平均值模型中抽象。
7122 | 车厢级储风缸 | 风缸 | C 条件保留 | 3 | 气动能源支撑 | 候选 | 供风系统为摩擦制动力提供气动能源，适合作为支撑链；可在平均值模型中抽象。
7123 | 辅助空压机风缸 | 风缸 | C 条件保留 | 3 | 气动能源支撑 | 候选 | 供风系统为摩擦制动力提供气动能源，适合作为支撑链；可在平均值模型中抽象。
7124 | 制动风缸 | 风缸 | B 强相关建议保留 | 4 | 关键气源/压力反馈 | 纳入 | 直接决定摩擦制动能源可用性或提供关键压力反馈，建议保留。
7125 | 空簧辅助风缸 | 风缸 | C 条件保留 | 3 | 气动能源支撑 | 候选 | 供风系统为摩擦制动力提供气动能源，适合作为支撑链；可在平均值模型中抽象。
7126 | 其它辅助风缸 | 风缸 | C 条件保留 | 3 | 气动能源支撑 | 候选 | 供风系统为摩擦制动力提供气动能源，适合作为支撑链；可在平均值模型中抽象。
7130 | 列车级压缩空气分配组件 | 供风 | B 强相关建议保留 | 4 | 关键气源/压力反馈 | 纳入 | 直接决定摩擦制动能源可用性或提供关键压力反馈，建议保留。
7131 | 总风管 | 列车级压缩空气分配组件 | B 强相关建议保留 | 4 | 关键气源/压力反馈 | 纳入 | 直接决定摩擦制动能源可用性或提供关键压力反馈，建议保留。
7132 | 总风车厢截断塞门 | 列车级压缩空气分配组件 | C 条件保留 | 3 | 气动能源支撑 | 候选 | 供风系统为摩擦制动力提供气动能源，适合作为支撑链；可在平均值模型中抽象。
7133 | 耗风设备供风塞门 | 列车级压缩空气分配组件 | C 条件保留 | 3 | 气动能源支撑 | 候选 | 供风系统为摩擦制动力提供气动能源，适合作为支撑链；可在平均值模型中抽象。
7134 | 溢流阀 | 列车级压缩空气分配组件 | C 条件保留 | 3 | 气动能源支撑 | 候选 | 供风系统为摩擦制动力提供气动能源，适合作为支撑链；可在平均值模型中抽象。
7135 | 非车端桥接软管 | 列车级压缩空气分配组件 | C 条件保留 | 3 | 气动能源支撑 | 候选 | 供风系统为摩擦制动力提供气动能源，适合作为支撑链；可在平均值模型中抽象。
7136 | 管接件 | 列车级压缩空气分配组件 | C 条件保留 | 3 | 气动能源支撑 | 候选 | 供风系统为摩擦制动力提供气动能源，适合作为支撑链；可在平均值模型中抽象。
7137 | 配风阀板 | 列车级压缩空气分配组件 | C 条件保留 | 3 | 气动能源支撑 | 候选 | 供风系统为摩擦制动力提供气动能源，适合作为支撑链；可在平均值模型中抽象。
7138 | 专用耗风设备配管安装框架 | 列车级压缩空气分配组件 | C 条件保留 | 3 | 气动能源支撑 | 候选 | 供风系统为摩擦制动力提供气动能源，适合作为支撑链；可在平均值模型中抽象。
7139 | 其它 | 列车级压缩空气分配组件 | E 建议删除 | 1 | 未定义其它 | 暂不纳入 | 节点语义不明确，无法建立稳定端口/功能语义，建议默认删除，除非后续有明确设备实例。
7140 | 供风压力开关及传感器 | 供风 | B 强相关建议保留 | 4 | 关键气源/压力反馈 | 纳入 | 直接决定摩擦制动能源可用性或提供关键压力反馈，建议保留。
7141 | 总风压力开关 | 供风压力开关及传感器 | C 条件保留 | 3 | 气动能源支撑 | 候选 | 供风系统为摩擦制动力提供气动能源，适合作为支撑链；可在平均值模型中抽象。
7142 | 总风管压力传感器 | 供风压力开关及传感器 | B 强相关建议保留 | 4 | 关键气源/压力反馈 | 纳入 | 直接决定摩擦制动能源可用性或提供关键压力反馈，建议保留。
7143 | 其它压力开关 | 供风压力开关及传感器 | C 条件保留 | 3 | 气动能源支撑 | 候选 | 供风系统为摩擦制动力提供气动能源，适合作为支撑链；可在平均值模型中抽象。
7144 | 车厢双针压力表 | 供风压力开关及传感器 | C 条件保留 | 3 | 气动能源支撑 | 候选 | 供风系统为摩擦制动力提供气动能源，适合作为支撑链；可在平均值模型中抽象。
7150 | 主供风其它元件 | 供风 | C 条件保留 | 3 | 气动能源支撑 | 候选 | 供风系统为摩擦制动力提供气动能源，适合作为支撑链；可在平均值模型中抽象。
7151 | 测试口 | 主供风其它元件 | C 条件保留 | 3 | 气动能源支撑 | 候选 | 供风系统为摩擦制动力提供气动能源，适合作为支撑链；可在平均值模型中抽象。
7152 | 止回阀 | 主供风其它元件 | C 条件保留 | 3 | 气动能源支撑 | 候选 | 供风系统为摩擦制动力提供气动能源，适合作为支撑链；可在平均值模型中抽象。
7153 | 减压阀 | 主供风其它元件 | C 条件保留 | 3 | 气动能源支撑 | 候选 | 供风系统为摩擦制动力提供气动能源，适合作为支撑链；可在平均值模型中抽象。
7154 | 溢流阀 | 主供风其它元件 | C 条件保留 | 3 | 气动能源支撑 | 候选 | 供风系统为摩擦制动力提供气动能源，适合作为支撑链；可在平均值模型中抽象。
7155 | 安全阀 | 主供风其它元件 | C 条件保留 | 3 | 气动能源支撑 | 候选 | 供风系统为摩擦制动力提供气动能源，适合作为支撑链；可在平均值模型中抽象。
7156 | 截断塞门 | 主供风其它元件 | C 条件保留 | 3 | 气动能源支撑 | 候选 | 供风系统为摩擦制动力提供气动能源，适合作为支撑链；可在平均值模型中抽象。
7157 | 电磁阀 | 主供风其它元件 | C 条件保留 | 3 | 气动能源支撑 | 候选 | 供风系统为摩擦制动力提供气动能源，适合作为支撑链；可在平均值模型中抽象。
7158 | 滤尘器 | 主供风其它元件 | C 条件保留 | 3 | 气动能源支撑 | 候选 | 供风系统为摩擦制动力提供气动能源，适合作为支撑链；可在平均值模型中抽象。
7159 | 其它 | 主供风其它元件 | E 建议删除 | 1 | 未定义其它 | 暂不纳入 | 节点语义不明确，无法建立稳定端口/功能语义，建议默认删除，除非后续有明确设备实例。
7160 | 辅助空压机供风组成 | 供风 | C 条件保留 | 3 | 气动能源支撑 | 候选 | 供风系统为摩擦制动力提供气动能源，适合作为支撑链；可在平均值模型中抽象。
7161 | 干燥器 | 辅助空压机供风组成 | C 条件保留 | 3 | 气动能源支撑 | 候选 | 供风系统为摩擦制动力提供气动能源，适合作为支撑链；可在平均值模型中抽象。
7162 | 油水分离器 | 辅助空压机供风组成 | C 条件保留 | 3 | 气动能源支撑 | 候选 | 供风系统为摩擦制动力提供气动能源，适合作为支撑链；可在平均值模型中抽象。
7163 | 压力开关 | 辅助空压机供风组成 | C 条件保留 | 3 | 气动能源支撑 | 候选 | 供风系统为摩擦制动力提供气动能源，适合作为支撑链；可在平均值模型中抽象。
7164 | 压缩机电机 | 辅助空压机供风组成 | C 条件保留 | 3 | 气动能源支撑 | 候选 | 供风系统为摩擦制动力提供气动能源，适合作为支撑链；可在平均值模型中抽象。
7165 | 空气压缩执行机构 | 辅助空压机供风组成 | C 条件保留 | 3 | 气动能源支撑 | 候选 | 供风系统为摩擦制动力提供气动能源，适合作为支撑链；可在平均值模型中抽象。
7166 | 安全阀 | 辅助空压机供风组成 | C 条件保留 | 3 | 气动能源支撑 | 候选 | 供风系统为摩擦制动力提供气动能源，适合作为支撑链；可在平均值模型中抽象。
7167 | 其它阀组件 | 辅助空压机供风组成 | C 条件保留 | 3 | 气动能源支撑 | 候选 | 供风系统为摩擦制动力提供气动能源，适合作为支撑链；可在平均值模型中抽象。
7168 | 辅助供风控制阀板 | 辅助空压机供风组成 | C 条件保留 | 3 | 气动能源支撑 | 候选 | 供风系统为摩擦制动力提供气动能源，适合作为支撑链；可在平均值模型中抽象。
7169 | 其它 | 辅助空压机供风组成 | E 建议删除 | 1 | 未定义其它 | 暂不纳入 | 节点语义不明确，无法建立稳定端口/功能语义，建议默认删除，除非后续有明确设备实例。
7200 | 制动 | 供风制动 | A 核心必留 | 5 | 核心制动链 | 纳入 | 直接构成制动控制、制动力生成与执行主链，是牵引—制动协同架构核心。
7210 | 制动控制组件 | 制动 | A 核心必留 | 5 | 核心制动链 | 纳入 | 直接构成制动控制、制动力生成与执行主链，是牵引—制动协同架构核心。
7211 | 电子制动控制单元(EBCU) | 制动控制组件 | A 核心必留 | 5 | 核心制动控制 | 纳入 | EBCU承担制动请求处理、制动力分配及与牵引系统交互，是控制链核心。
7212 | 其它制动控制单元 | 制动控制组件 | B 强相关建议保留 | 4 | 制动控制支撑 | 纳入 | 与制动控制和控制回路实现直接相关，建议保留。
7213 | 制动控制接触器及其他 | 制动控制组件 | B 强相关建议保留 | 4 | 制动控制支撑 | 纳入 | 与制动控制和控制回路实现直接相关，建议保留。
7214 | 制动控制箱体 | 制动控制组件 | E 建议删除 | 1 | 结构箱体 | 暂不纳入 | 仅表示安装/箱体结构，不提供独立功能或接口语义，建议删除。
7220 | 直接制动控制 | 制动 | B 强相关建议保留 | 4 | 直接制动执行/反馈 | 纳入 | 属于服务制动直接控制链，与压力调节、制动力执行或防滑反馈直接相关。
7221 | 直接制动控制阀板座 | 直接制动控制 | B 强相关建议保留 | 4 | 直接制动执行/反馈 | 纳入 | 属于服务制动直接控制链，与压力调节、制动力执行或防滑反馈直接相关。
7222 | 电空转换阀 | 直接制动控制 | A 核心必留 | 5 | 直接制动执行/反馈 | 纳入 | 属于服务制动直接控制链，与压力调节、制动力执行或防滑反馈直接相关。
7223 | 中继阀 | 直接制动控制 | A 核心必留 | 5 | 直接制动执行/反馈 | 纳入 | 属于服务制动直接控制链，与压力调节、制动力执行或防滑反馈直接相关。
7224 | 空重车调整阀 | 直接制动控制 | B 强相关建议保留 | 4 | 直接制动执行/反馈 | 纳入 | 属于服务制动直接控制链，与压力调节、制动力执行或防滑反馈直接相关。
7225 | 控制电磁阀 | 直接制动控制 | B 强相关建议保留 | 4 | 直接制动执行/反馈 | 纳入 | 属于服务制动直接控制链，与压力调节、制动力执行或防滑反馈直接相关。
7226 | 紧急制动阀 | 直接制动控制 | B 强相关建议保留 | 4 | 直接制动执行/反馈 | 纳入 | 属于服务制动直接控制链，与压力调节、制动力执行或防滑反馈直接相关。
7227 | 缓解阀 | 直接制动控制 | B 强相关建议保留 | 4 | 直接制动执行/反馈 | 纳入 | 属于服务制动直接控制链，与压力调节、制动力执行或防滑反馈直接相关。
7228 | 车厢直接制动截断塞门 | 直接制动控制 | B 强相关建议保留 | 4 | 直接制动执行/反馈 | 纳入 | 属于服务制动直接控制链，与压力调节、制动力执行或防滑反馈直接相关。
7229 | 调压阀 | 直接制动控制 | B 强相关建议保留 | 4 | 直接制动执行/反馈 | 纳入 | 属于服务制动直接控制链，与压力调节、制动力执行或防滑反馈直接相关。
722A | 防滑阀组成 | 直接制动控制 | A 核心必留 | 5 | 直接制动执行/反馈 | 纳入 | 属于服务制动直接控制链，与压力调节、制动力执行或防滑反馈直接相关。
722B | 压力传感器 | 直接制动控制 | A 核心必留 | 5 | 直接制动执行/反馈 | 纳入 | 属于服务制动直接控制链，与压力调节、制动力执行或防滑反馈直接相关。
722C | 压力开关 | 直接制动控制 | B 强相关建议保留 | 4 | 直接制动执行/反馈 | 纳入 | 属于服务制动直接控制链，与压力调节、制动力执行或防滑反馈直接相关。
722D | 测试口 | 直接制动控制 | B 强相关建议保留 | 4 | 直接制动执行/反馈 | 纳入 | 属于服务制动直接控制链，与压力调节、制动力执行或防滑反馈直接相关。
722E | 其它 | 直接制动控制 | E 建议删除 | 1 | 未定义其它 | 暂不纳入 | 节点语义不明确，无法建立稳定端口/功能语义，建议默认删除，除非后续有明确设备实例。
7230 | 间接制动控制 | 制动 | C 条件保留 | 3 | 间接/备用制动 | 候选 | 主要用于间接或备用制动路径；若比赛聚焦正常服务制动与再生混合，可条件保留。
7231 | 备用制动启用塞门 | 间接制动控制 | C 条件保留 | 3 | 间接/备用制动 | 候选 | 主要用于间接或备用制动路径；若比赛聚焦正常服务制动与再生混合，可条件保留。
7232 | 列车管 | 间接制动控制 | C 条件保留 | 3 | 间接/备用制动 | 候选 | 主要用于间接或备用制动路径；若比赛聚焦正常服务制动与再生混合，可条件保留。
7233 | 列车管压力控制模块 | 间接制动控制 | C 条件保留 | 3 | 间接/备用制动 | 候选 | 主要用于间接或备用制动路径；若比赛聚焦正常服务制动与再生混合，可条件保留。
7234 | 间接制动控制阀板座 | 间接制动控制 | C 条件保留 | 3 | 间接/备用制动 | 候选 | 主要用于间接或备用制动路径；若比赛聚焦正常服务制动与再生混合，可条件保留。
7235 | 双向止回阀 | 间接制动控制 | C 条件保留 | 3 | 间接/备用制动 | 候选 | 主要用于间接或备用制动路径；若比赛聚焦正常服务制动与再生混合，可条件保留。
7236 | 分配阀 | 间接制动控制 | C 条件保留 | 3 | 间接/备用制动 | 候选 | 主要用于间接或备用制动路径；若比赛聚焦正常服务制动与再生混合，可条件保留。
7237 | 间接制动风缸 | 间接制动控制 | C 条件保留 | 3 | 间接/备用制动 | 候选 | 主要用于间接或备用制动路径；若比赛聚焦正常服务制动与再生混合，可条件保留。
7238 | 间接制动截断塞门 | 间接制动控制 | C 条件保留 | 3 | 间接/备用制动 | 候选 | 主要用于间接或备用制动路径；若比赛聚焦正常服务制动与再生混合，可条件保留。
7239 | 压力传感器 | 间接制动控制 | C 条件保留 | 3 | 间接/备用制动 | 候选 | 主要用于间接或备用制动路径；若比赛聚焦正常服务制动与再生混合，可条件保留。
723A | 压力开关 | 间接制动控制 | C 条件保留 | 3 | 间接/备用制动 | 候选 | 主要用于间接或备用制动路径；若比赛聚焦正常服务制动与再生混合，可条件保留。
723B | 测试口 | 间接制动控制 | C 条件保留 | 3 | 间接/备用制动 | 候选 | 主要用于间接或备用制动路径；若比赛聚焦正常服务制动与再生混合，可条件保留。
723C | 列车管紧急排风组件 | 间接制动控制 | C 条件保留 | 3 | 间接/备用制动 | 候选 | 主要用于间接或备用制动路径；若比赛聚焦正常服务制动与再生混合，可条件保留。
723D | 其它 | 间接制动控制 | E 建议删除 | 1 | 未定义其它 | 暂不纳入 | 节点语义不明确，无法建立稳定端口/功能语义，建议默认删除，除非后续有明确设备实例。
7240 | 停放制动控制 | 制动 | E 建议删除 | 1 | 停放制动外围 | 暂不纳入 | 主要服务停放制动，不属于当前牵引—服务制动—再生能量回收主场景。
7241 | 停放制动控制阀板座 | 停放制动控制 | E 建议删除 | 1 | 停放制动外围 | 暂不纳入 | 主要服务停放制动，不属于当前牵引—服务制动—再生能量回收主场景。
7242 | 节流阀 | 停放制动控制 | E 建议删除 | 1 | 停放制动外围 | 暂不纳入 | 主要服务停放制动，不属于当前牵引—服务制动—再生能量回收主场景。
7243 | 电磁阀 | 停放制动控制 | E 建议删除 | 1 | 停放制动外围 | 暂不纳入 | 主要服务停放制动，不属于当前牵引—服务制动—再生能量回收主场景。
7244 | 停放制动截断塞门 | 停放制动控制 | E 建议删除 | 1 | 停放制动外围 | 暂不纳入 | 主要服务停放制动，不属于当前牵引—服务制动—再生能量回收主场景。
7245 | 压力传感器 | 停放制动控制 | E 建议删除 | 1 | 停放制动外围 | 暂不纳入 | 主要服务停放制动，不属于当前牵引—服务制动—再生能量回收主场景。
7246 | 压力开关 | 停放制动控制 | E 建议删除 | 1 | 停放制动外围 | 暂不纳入 | 主要服务停放制动，不属于当前牵引—服务制动—再生能量回收主场景。
7247 | 测试口 | 停放制动控制 | E 建议删除 | 1 | 停放制动外围 | 暂不纳入 | 主要服务停放制动，不属于当前牵引—服务制动—再生能量回收主场景。
7248 | 双向止回阀 | 停放制动控制 | E 建议删除 | 1 | 停放制动外围 | 暂不纳入 | 主要服务停放制动，不属于当前牵引—服务制动—再生能量回收主场景。
7249 | 远程隔离控制阀 | 停放制动控制 | D 弱相关/工程细化 | 2 | 制动隔离支撑 | 暂不纳入 | 主要服务停放制动，不属于当前牵引—服务制动—再生能量回收主场景。
724A | 其它 | 停放制动控制 | E 建议删除 | 1 | 停放制动外围 | 暂不纳入 | 主要服务停放制动，不属于当前牵引—服务制动—再生能量回收主场景。
7250 | 制动夹钳及其配套组件 | 制动 | B 强相关建议保留 | 4 | 摩擦制动执行 | 纳入 | 属于摩擦制动最终执行和耗散路径，支撑动态制动不足时的制动力补偿。
7251 | 停放制动夹钳装置 | 制动夹钳及其配套组件 | E 建议删除 | 1 | 停放制动相关 | 暂不纳入 | 属于摩擦制动最终执行和耗散路径，支撑动态制动不足时的制动力补偿。
7252 | 非停放制动夹钳装置 | 制动夹钳及其配套组件 | A 核心必留 | 5 | 摩擦制动执行 | 纳入 | 属于摩擦制动最终执行和耗散路径，支撑动态制动不足时的制动力补偿。
7253 | 停放紧急手缓拉绳组件 | 制动夹钳及其配套组件 | E 建议删除 | 1 | 停放制动相关 | 暂不纳入 | 属于摩擦制动最终执行和耗散路径，支撑动态制动不足时的制动力补偿。
7254 | 闸片 | 制动夹钳及其配套组件 | A 核心必留 | 5 | 摩擦制动执行 | 纳入 | 属于摩擦制动最终执行和耗散路径，支撑动态制动不足时的制动力补偿。
7255 | 增压缸 | 制动夹钳及其配套组件 | B 强相关建议保留 | 4 | 摩擦制动执行 | 纳入 | 属于摩擦制动最终执行和耗散路径，支撑动态制动不足时的制动力补偿。
7256 | 制动软管 | 制动夹钳及其配套组件 | B 强相关建议保留 | 4 | 摩擦制动执行 | 纳入 | 属于摩擦制动最终执行和耗散路径，支撑动态制动不足时的制动力补偿。
7257 | 其它 | 制动夹钳及其配套组件 | E 建议删除 | 1 | 未定义其它 | 暂不纳入 | 节点语义不明确，无法建立稳定端口/功能语义，建议默认删除，除非后续有明确设备实例。
7260 | 相互救援制动转换组件 | 制动 | E 建议删除 | 1 | 救援制动外围 | 暂不纳入 | 用于相互救援场景，不属于当前主运行工况。
7261 | 被救援用制动转换装置 | 相互救援制动转换组件 | E 建议删除 | 1 | 救援制动外围 | 暂不纳入 | 用于相互救援场景，不属于当前主运行工况。
7262 | 主动救援用制动转换装置 | 相互救援制动转换组件 | E 建议删除 | 1 | 救援制动外围 | 暂不纳入 | 用于相互救援场景，不属于当前主运行工况。
7270 | 辅助制动组件 | 制动 | D 弱相关/工程细化 | 2 | 辅助制动条件节点 | 暂不纳入 | 属于辅助制动模式，不是主制动混合链；需要降级模式时再保留。
7271 | 辅助制动模式发生器 | 辅助制动组件 | D 弱相关/工程细化 | 2 | 辅助制动条件节点 | 暂不纳入 | 属于辅助制动模式，不是主制动混合链；需要降级模式时再保留。
7272 | 辅助制动装置 | 辅助制动组件 | D 弱相关/工程细化 | 2 | 辅助制动条件节点 | 暂不纳入 | 属于辅助制动模式，不是主制动混合链；需要降级模式时再保留。
7280 | 其它制动元件及附件 | 制动 | C 条件保留 | 3 | 制动状态/管路支撑 | 候选 | 包含制动指示、压力、截断和管路等支撑节点，可按接口需要选择性保留。
7281 | 制动指示器 | 其它制动元件及附件 | B 强相关建议保留 | 4 | 制动状态/管路支撑 | 纳入 | 包含制动指示、压力、截断和管路等支撑节点，可按接口需要选择性保留。
7282 | 停放制动指示器 | 其它制动元件及附件 | C 条件保留 | 3 | 制动状态/管路支撑 | 候选 | 包含制动指示、压力、截断和管路等支撑节点，可按接口需要选择性保留。
7283 | 车厢压力表 | 其它制动元件及附件 | B 强相关建议保留 | 4 | 制动状态/管路支撑 | 纳入 | 包含制动指示、压力、截断和管路等支撑节点，可按接口需要选择性保留。
7284 | 转向架制动截断塞门 | 其它制动元件及附件 | B 强相关建议保留 | 4 | 制动状态/管路支撑 | 纳入 | 包含制动指示、压力、截断和管路等支撑节点，可按接口需要选择性保留。
7285 | 单轴制动截断塞门 | 其它制动元件及附件 | B 强相关建议保留 | 4 | 制动状态/管路支撑 | 纳入 | 包含制动指示、压力、截断和管路等支撑节点，可按接口需要选择性保留。
7286 | 制动风管 | 其它制动元件及附件 | C 条件保留 | 3 | 制动状态/管路支撑 | 候选 | 包含制动指示、压力、截断和管路等支撑节点，可按接口需要选择性保留。
7287 | 制动风管车厢截断塞门 | 其它制动元件及附件 | C 条件保留 | 3 | 制动状态/管路支撑 | 候选 | 包含制动指示、压力、截断和管路等支撑节点，可按接口需要选择性保留。
7288 | 管接件 | 其它制动元件及附件 | C 条件保留 | 3 | 制动状态/管路支撑 | 候选 | 包含制动指示、压力、截断和管路等支撑节点，可按接口需要选择性保留。
7289 | 线缆 | 其它制动元件及附件 | C 条件保留 | 3 | 制动状态/管路支撑 | 候选 | 包含制动指示、压力、截断和管路等支撑节点，可按接口需要选择性保留。
728A | 其它 | 其它制动元件及附件 | E 建议删除 | 1 | 未定义其它 | 暂不纳入 | 节点语义不明确，无法建立稳定端口/功能语义，建议默认删除，除非后续有明确设备实例。
8000 | 网络及辅助监控 | 5 | B 强相关建议保留 | 4 | 控制/安全层级容器 | 纳入 | 下级包含TCMS、牵引控制和制动/牵引安全回路，建议保留层级。
8100 | 列车主干网及安全回路 | 网络及辅助监控 | B 强相关建议保留 | 4 | 控制/安全层级容器 | 纳入 | 下级包含TCMS、牵引控制和制动/牵引安全回路，建议保留层级。
8110 | 网关组成 | 列车主干网及安全回路 | C 条件保留 | 3 | 通信/接口支撑 | 候选 | 可承载制动请求、牵引切除、状态反馈等信息，但高层架构可按逻辑连接抽象。
8111 | 网关 | 网关组成 | C 条件保留 | 3 | 通信/接口支撑 | 候选 | 可承载制动请求、牵引切除、状态反馈等信息，但高层架构可按逻辑连接抽象。
8112 | 网关附件 | 网关组成 | D 弱相关/工程细化 | 2 | 网络/监控支撑 | 暂不纳入 | 主要用于通信、控制和监控；仅TCMS、牵引/制动安全回路、关键I/O值得保留。
8120 | 控制单元及输入输出模块 | 列车主干网及安全回路 | B 强相关建议保留 | 4 | 控制/安全层级容器 | 纳入 | 下级包含TCMS、牵引控制和制动/牵引安全回路，建议保留层级。
8121 | 主控制单元 | 控制单元及输入输出模块 | A 核心必留 | 5 | 关键控制/安全接口 | 纳入 | 直接参与列车级控制、牵引制动协调、I/O或安全回路，是控制链关键节点。
8122 | 车辆控制单元 | 控制单元及输入输出模块 | A 核心必留 | 5 | 关键控制/安全接口 | 纳入 | 直接参与列车级控制、牵引制动协调、I/O或安全回路，是控制链关键节点。
8123 | 诊断控制单元 | 控制单元及输入输出模块 | C 条件保留 | 3 | 诊断支撑 | 候选 | 对故障监测和状态闭环有价值，但不是主控制/能量链。
8124 | 局部总线主控单元 | 控制单元及输入输出模块 | C 条件保留 | 3 | 通信/接口支撑 | 候选 | 可承载制动请求、牵引切除、状态反馈等信息，但高层架构可按逻辑连接抽象。
8125 | 列车级牵引控制单元 | 控制单元及输入输出模块 | A 核心必留 | 5 | 关键控制/安全接口 | 纳入 | 直接参与列车级控制、牵引制动协调、I/O或安全回路，是控制链关键节点。
8126 | 通信接口单元 | 控制单元及输入输出模块 | C 条件保留 | 3 | 通信/接口支撑 | 候选 | 可承载制动请求、牵引切除、状态反馈等信息，但高层架构可按逻辑连接抽象。
8127 | ATP接口单元 | 控制单元及输入输出模块 | C 条件保留 | 3 | 通信/接口支撑 | 候选 | 可承载制动请求、牵引切除、状态反馈等信息，但高层架构可按逻辑连接抽象。
8128 | 输入输出单元 | 控制单元及输入输出模块 | A 核心必留 | 5 | 关键控制/安全接口 | 纳入 | 直接参与列车级控制、牵引制动协调、I/O或安全回路，是控制链关键节点。
8129 | 温度转换及采集模块 | 控制单元及输入输出模块 | D 弱相关/工程细化 | 2 | 温度采集支撑 | 暂不纳入 | 仅热监测场景有价值，非核心牵引制动接口。
812A | 其它控制单元 | 控制单元及输入输出模块 | D 弱相关/工程细化 | 2 | 网络/监控支撑 | 暂不纳入 | 主要用于通信、控制和监控；仅TCMS、牵引/制动安全回路、关键I/O值得保留。
8130 | 人机界面及其控制器 | 列车主干网及安全回路 | D 弱相关/工程细化 | 2 | HMI外围 | 暂不纳入 | 主要用于显示与人机交互；可作为系统边界，不必进入内部架构。
8131 | 监控屏 | 人机界面及其控制器 | D 弱相关/工程细化 | 2 | HMI外围 | 暂不纳入 | 主要用于显示与人机交互；可作为系统边界，不必进入内部架构。
8132 | 显示控制器 | 人机界面及其控制器 | D 弱相关/工程细化 | 2 | HMI外围 | 暂不纳入 | 主要用于显示与人机交互；可作为系统边界，不必进入内部架构。
8133 | IC卡读写装置 | 人机界面及其控制器 | D 弱相关/工程细化 | 2 | HMI外围 | 暂不纳入 | 主要用于显示与人机交互；可作为系统边界，不必进入内部架构。
8140 | 总线及其附件 | 列车主干网及安全回路 | C 条件保留 | 3 | 通信/接口支撑 | 候选 | 可承载制动请求、牵引切除、状态反馈等信息，但高层架构可按逻辑连接抽象。
8141 | 列车总线 | 总线及其附件 | C 条件保留 | 3 | 通信/接口支撑 | 候选 | 可承载制动请求、牵引切除、状态反馈等信息，但高层架构可按逻辑连接抽象。
8142 | 车辆总线 | 总线及其附件 | C 条件保留 | 3 | 通信/接口支撑 | 候选 | 可承载制动请求、牵引切除、状态反馈等信息，但高层架构可按逻辑连接抽象。
8143 | 总线中继器 | 总线及其附件 | C 条件保留 | 3 | 通信/接口支撑 | 候选 | 可承载制动请求、牵引切除、状态反馈等信息，但高层架构可按逻辑连接抽象。
8144 | 总线终端 | 总线及其附件 | C 条件保留 | 3 | 通信/接口支撑 | 候选 | 可承载制动请求、牵引切除、状态反馈等信息，但高层架构可按逻辑连接抽象。
8150 | 整车级安全回路及其附件 | 列车主干网及安全回路 | B 强相关建议保留 | 4 | 控制/安全层级容器 | 纳入 | 下级包含TCMS、牵引控制和制动/牵引安全回路，建议保留层级。
8151 | 高压安全回路 | 整车级安全回路及其附件 | B 强相关建议保留 | 4 | 高压安全回路 | 纳入 | 与高压牵引系统安全联锁直接相关，建议保留。
8152 | 制动安全回路 | 整车级安全回路及其附件 | A 核心必留 | 5 | 关键控制/安全接口 | 纳入 | 直接参与列车级控制、牵引制动协调、I/O或安全回路，是控制链关键节点。
8153 | 外门安全回路 | 整车级安全回路及其附件 | E 建议删除 | 1 | 非牵引制动安全外围 | 暂不纳入 | 与当前目标架构关系弱。
8154 | 牵引安全回路 | 整车级安全回路及其附件 | A 核心必留 | 5 | 关键控制/安全接口 | 纳入 | 直接参与列车级控制、牵引制动协调、I/O或安全回路，是控制链关键节点。
8155 | 其它 | 整车级安全回路及其附件 | E 建议删除 | 1 | 非牵引制动安全外围 | 暂不纳入 | 与当前目标架构关系弱。
8160 | 其它附件 | 列车主干网及安全回路 | D 弱相关/工程细化 | 2 | 控制实现附件 | 暂不纳入 | 继电器/面板等属于实现级细节，高层功能架构可抽象。
8161 | 独立式继电器 | 其它附件 | D 弱相关/工程细化 | 2 | 控制实现附件 | 暂不纳入 | 继电器/面板等属于实现级细节，高层功能架构可抽象。
8162 | 子系统控制接触器 | 其它附件 | D 弱相关/工程细化 | 2 | 控制实现附件 | 暂不纳入 | 继电器/面板等属于实现级细节，高层功能架构可抽象。
8163 | 列车级继电器集成面板 | 其它附件 | D 弱相关/工程细化 | 2 | 控制实现附件 | 暂不纳入 | 继电器/面板等属于实现级细节，高层功能架构可抽象。
8164 | 车厢控制面板 | 其它附件 | D 弱相关/工程细化 | 2 | 控制实现附件 | 暂不纳入 | 继电器/面板等属于实现级细节，高层功能架构可抽象。
8165 | 里程表 | 其它附件 | D 弱相关/工程细化 | 2 | 控制实现附件 | 暂不纳入 | 继电器/面板等属于实现级细节，高层功能架构可抽象。
8166 | 能量计 | 其它附件 | B 强相关建议保留 | 4 | 能量计量反馈 | 纳入 | 可用于回馈能量、能量回收率及能量流验证，建议保留。
8167 | 其它 | 其它附件 | D 弱相关/工程细化 | 2 | 控制实现附件 | 暂不纳入 | 继电器/面板等属于实现级细节，高层功能架构可抽象。
8200 | 千兆以太网通道 | 网络及辅助监控 | D 弱相关/工程细化 | 2 | 网络实现支撑 | 暂不纳入 | 用于以太网实现与通信，不是核心架构；仅接口落地时选择性保留。
8210 | 控制及接口单元 | 千兆以太网通道 | C 条件保留 | 3 | 网络实现支撑 | 候选 | 用于以太网实现与通信，不是核心架构；仅接口落地时选择性保留。
8211 | 重联网关 | 控制及接口单元 | D 弱相关/工程细化 | 2 | 网络实现支撑 | 暂不纳入 | 用于以太网实现与通信，不是核心架构；仅接口落地时选择性保留。
8212 | 以太网控制单元 | 控制及接口单元 | C 条件保留 | 3 | 网络实现支撑 | 候选 | 用于以太网实现与通信，不是核心架构；仅接口落地时选择性保留。
8213 | 监控屏 | 控制及接口单元 | D 弱相关/工程细化 | 2 | 网络实现支撑 | 暂不纳入 | 用于以太网实现与通信，不是核心架构；仅接口落地时选择性保留。
8214 | 以太网络开关 | 控制及接口单元 | D 弱相关/工程细化 | 2 | 网络实现支撑 | 暂不纳入 | 用于以太网实现与通信，不是核心架构；仅接口落地时选择性保留。
8215 | 以太网交换机 | 控制及接口单元 | D 弱相关/工程细化 | 2 | 网络实现支撑 | 暂不纳入 | 用于以太网实现与通信，不是核心架构；仅接口落地时选择性保留。
8216 | 外部系统通讯接口单元 | 控制及接口单元 | C 条件保留 | 3 | 网络实现支撑 | 候选 | 用于以太网实现与通信，不是核心架构；仅接口落地时选择性保留。
8220 | 线缆及附件 | 千兆以太网通道 | D 弱相关/工程细化 | 2 | 网络实现支撑 | 暂不纳入 | 用于以太网实现与通信，不是核心架构；仅接口落地时选择性保留。
8221 | 千兆主干网线 | 线缆及附件 | D 弱相关/工程细化 | 2 | 网络实现支撑 | 暂不纳入 | 用于以太网实现与通信，不是核心架构；仅接口落地时选择性保留。
8222 | 其它附件 | 线缆及附件 | D 弱相关/工程细化 | 2 | 网络实现支撑 | 暂不纳入 | 用于以太网实现与通信，不是核心架构；仅接口落地时选择性保留。
8300 | 信息及网络辅助 | 网络及辅助监控 | E 建议删除 | 1 | 信息网络外围 | 暂不纳入 | GPS、无线和电子标签不直接参与牵引—制动—再生能量主链。
8310 | GPS组件 | 信息及网络辅助 | E 建议删除 | 1 | 信息网络外围 | 暂不纳入 | GPS、无线和电子标签不直接参与牵引—制动—再生能量主链。
8311 | GPS接收器 | GPS组件 | E 建议删除 | 1 | 信息网络外围 | 暂不纳入 | GPS、无线和电子标签不直接参与牵引—制动—再生能量主链。
8312 | GPS天线 | GPS组件 | E 建议删除 | 1 | 信息网络外围 | 暂不纳入 | GPS、无线和电子标签不直接参与牵引—制动—再生能量主链。
8313 | GPS放大分配器 | GPS组件 | E 建议删除 | 1 | 信息网络外围 | 暂不纳入 | GPS、无线和电子标签不直接参与牵引—制动—再生能量主链。
8320 | 车载无线传输设备 | 信息及网络辅助 | E 建议删除 | 1 | 信息网络外围 | 暂不纳入 | GPS、无线和电子标签不直接参与牵引—制动—再生能量主链。
8321 | 主机 | 车载无线传输设备 | E 建议删除 | 1 | 信息网络外围 | 暂不纳入 | GPS、无线和电子标签不直接参与牵引—制动—再生能量主链。
8322 | 天线 | 车载无线传输设备 | E 建议删除 | 1 | 信息网络外围 | 暂不纳入 | GPS、无线和电子标签不直接参与牵引—制动—再生能量主链。
8323 | 其它 | 车载无线传输设备 | E 建议删除 | 1 | 信息网络外围 | 暂不纳入 | GPS、无线和电子标签不直接参与牵引—制动—再生能量主链。
8330 | 电子标签设备 | 信息及网络辅助 | E 建议删除 | 1 | 信息网络外围 | 暂不纳入 | GPS、无线和电子标签不直接参与牵引—制动—再生能量主链。
8331 | 车载编程器 | 电子标签设备 | E 建议删除 | 1 | 信息网络外围 | 暂不纳入 | GPS、无线和电子标签不直接参与牵引—制动—再生能量主链。
8332 | 电子标签 | 电子标签设备 | E 建议删除 | 1 | 信息网络外围 | 暂不纳入 | GPS、无线和电子标签不直接参与牵引—制动—再生能量主链。
8333 | 电缆及相关插件 | 电子标签设备 | E 建议删除 | 1 | 信息网络外围 | 暂不纳入 | GPS、无线和电子标签不直接参与牵引—制动—再生能量主链。
8340 | 其它 | 信息及网络辅助 | E 建议删除 | 1 | 信息网络外围 | 暂不纳入 | GPS、无线和电子标签不直接参与牵引—制动—再生能量主链。
8341 | 其它 | 其它 | E 建议删除 | 1 | 信息网络外围 | 暂不纳入 | GPS、无线和电子标签不直接参与牵引—制动—再生能量主链。
8400 | 烟火报 | 网络及辅助监控 | E 建议删除 | 1 | 监控外围 | 暂不纳入 | 烟火/视频等监控系统与目标架构直接关系弱，建议删除。
8410 | 主机及显示屏 | 烟火报 | E 建议删除 | 1 | 监控外围 | 暂不纳入 | 烟火/视频等监控系统与目标架构直接关系弱，建议删除。
8411 | 烟火报警主机 | 主机及显示屏 | E 建议删除 | 1 | 监控外围 | 暂不纳入 | 烟火/视频等监控系统与目标架构直接关系弱，建议删除。
8412 | 烟火报警显示屏 | 主机及显示屏 | E 建议删除 | 1 | 监控外围 | 暂不纳入 | 烟火/视频等监控系统与目标架构直接关系弱，建议删除。
8420 | 通信及供电设备 | 烟火报 | E 建议删除 | 1 | 监控外围 | 暂不纳入 | 烟火/视频等监控系统与目标架构直接关系弱，建议删除。
8421 | 烟火报警电源模块 | 通信及供电设备 | E 建议删除 | 1 | 监控外围 | 暂不纳入 | 烟火/视频等监控系统与目标架构直接关系弱，建议删除。
8422 | 烟火报警车厢控制器 | 通信及供电设备 | E 建议删除 | 1 | 监控外围 | 暂不纳入 | 烟火/视频等监控系统与目标架构直接关系弱，建议删除。
8423 | 回路总线控制模块 | 通信及供电设备 | E 建议删除 | 1 | 监控外围 | 暂不纳入 | 烟火/视频等监控系统与目标架构直接关系弱，建议删除。
8424 | 隔离器 | 通信及供电设备 | E 建议删除 | 1 | 监控外围 | 暂不纳入 | 烟火/视频等监控系统与目标架构直接关系弱，建议删除。
8425 | 输入/输出模块 | 通信及供电设备 | E 建议删除 | 1 | 监控外围 | 暂不纳入 | 烟火/视频等监控系统与目标架构直接关系弱，建议删除。
8426 | 传感器 | 通信及供电设备 | E 建议删除 | 1 | 监控外围 | 暂不纳入 | 烟火/视频等监控系统与目标架构直接关系弱，建议删除。
8427 | 浪涌保护器 | 通信及供电设备 | E 建议删除 | 1 | 监控外围 | 暂不纳入 | 烟火/视频等监控系统与目标架构直接关系弱，建议删除。
8428 | 其它 | 通信及供电设备 | E 建议删除 | 1 | 监控外围 | 暂不纳入 | 烟火/视频等监控系统与目标架构直接关系弱，建议删除。
8430 | 蜂鸣器及指示灯 | 烟火报 | E 建议删除 | 1 | 监控外围 | 暂不纳入 | 烟火/视频等监控系统与目标架构直接关系弱，建议删除。
8431 | 蜂鸣器 | 蜂鸣器及指示灯 | E 建议删除 | 1 | 监控外围 | 暂不纳入 | 烟火/视频等监控系统与目标架构直接关系弱，建议删除。
8432 | 报警指示灯 | 蜂鸣器及指示灯 | E 建议删除 | 1 | 监控外围 | 暂不纳入 | 烟火/视频等监控系统与目标架构直接关系弱，建议删除。
8440 | 厨房独立式烟火报警组件 | 烟火报 | E 建议删除 | 1 | 监控外围 | 暂不纳入 | 烟火/视频等监控系统与目标架构直接关系弱，建议删除。
8441 | 供电组件 | 厨房独立式烟火报警组件 | E 建议删除 | 1 | 监控外围 | 暂不纳入 | 烟火/视频等监控系统与目标架构直接关系弱，建议删除。
8442 | 火警探头 | 厨房独立式烟火报警组件 | E 建议删除 | 1 | 监控外围 | 暂不纳入 | 烟火/视频等监控系统与目标架构直接关系弱，建议删除。
8443 | 蜂鸣器 | 厨房独立式烟火报警组件 | E 建议删除 | 1 | 监控外围 | 暂不纳入 | 烟火/视频等监控系统与目标架构直接关系弱，建议删除。
8444 | 指示灯 | 厨房独立式烟火报警组件 | E 建议删除 | 1 | 监控外围 | 暂不纳入 | 烟火/视频等监控系统与目标架构直接关系弱，建议删除。
8445 | 复位按钮 | 厨房独立式烟火报警组件 | E 建议删除 | 1 | 监控外围 | 暂不纳入 | 烟火/视频等监控系统与目标架构直接关系弱，建议删除。
8446 | 线缆及其它 | 厨房独立式烟火报警组件 | E 建议删除 | 1 | 监控外围 | 暂不纳入 | 烟火/视频等监控系统与目标架构直接关系弱，建议删除。
8500 | 安全视频等监控 | 网络及辅助监控 | E 建议删除 | 1 | 监控外围 | 暂不纳入 | 烟火/视频等监控系统与目标架构直接关系弱，建议删除。
8510 | 受电弓视频监控组件 | 安全视频等监控 | E 建议删除 | 1 | 监控外围 | 暂不纳入 | 烟火/视频等监控系统与目标架构直接关系弱，建议删除。
8511 | 主机 | 受电弓视频监控组件 | E 建议删除 | 1 | 监控外围 | 暂不纳入 | 烟火/视频等监控系统与目标架构直接关系弱，建议删除。
8512 | 主存储器 | 受电弓视频监控组件 | E 建议删除 | 1 | 监控外围 | 暂不纳入 | 烟火/视频等监控系统与目标架构直接关系弱，建议删除。
8513 | 监视屏 | 受电弓视频监控组件 | E 建议删除 | 1 | 监控外围 | 暂不纳入 | 烟火/视频等监控系统与目标架构直接关系弱，建议删除。
8514 | 本地处理器 | 受电弓视频监控组件 | E 建议删除 | 1 | 监控外围 | 暂不纳入 | 烟火/视频等监控系统与目标架构直接关系弱，建议删除。
8515 | 摄像头 | 受电弓视频监控组件 | E 建议删除 | 1 | 监控外围 | 暂不纳入 | 烟火/视频等监控系统与目标架构直接关系弱，建议删除。
8516 | 其它 | 受电弓视频监控组件 | E 建议删除 | 1 | 监控外围 | 暂不纳入 | 烟火/视频等监控系统与目标架构直接关系弱，建议删除。
8520 | 转向架视频监控组件 | 安全视频等监控 | E 建议删除 | 1 | 监控外围 | 暂不纳入 | 烟火/视频等监控系统与目标架构直接关系弱，建议删除。
8521 | 主机 | 转向架视频监控组件 | E 建议删除 | 1 | 监控外围 | 暂不纳入 | 烟火/视频等监控系统与目标架构直接关系弱，建议删除。
8522 | 主存储器 | 转向架视频监控组件 | E 建议删除 | 1 | 监控外围 | 暂不纳入 | 烟火/视频等监控系统与目标架构直接关系弱，建议删除。
8523 | 监视屏 | 转向架视频监控组件 | E 建议删除 | 1 | 监控外围 | 暂不纳入 | 烟火/视频等监控系统与目标架构直接关系弱，建议删除。
8524 | 本地处理器 | 转向架视频监控组件 | E 建议删除 | 1 | 监控外围 | 暂不纳入 | 烟火/视频等监控系统与目标架构直接关系弱，建议删除。
8525 | 摄像头 | 转向架视频监控组件 | E 建议删除 | 1 | 监控外围 | 暂不纳入 | 烟火/视频等监控系统与目标架构直接关系弱，建议删除。
8526 | 其它 | 转向架视频监控组件 | E 建议删除 | 1 | 监控外围 | 暂不纳入 | 烟火/视频等监控系统与目标架构直接关系弱，建议删除。
8530 | 客室视频监控组件 | 安全视频等监控 | E 建议删除 | 1 | 监控外围 | 暂不纳入 | 烟火/视频等监控系统与目标架构直接关系弱，建议删除。
8531 | 主机 | 客室视频监控组件 | E 建议删除 | 1 | 监控外围 | 暂不纳入 | 烟火/视频等监控系统与目标架构直接关系弱，建议删除。
8532 | 主存储器 | 客室视频监控组件 | E 建议删除 | 1 | 监控外围 | 暂不纳入 | 烟火/视频等监控系统与目标架构直接关系弱，建议删除。
8533 | 监视屏 | 客室视频监控组件 | E 建议删除 | 1 | 监控外围 | 暂不纳入 | 烟火/视频等监控系统与目标架构直接关系弱，建议删除。
8534 | 本地处理器 | 客室视频监控组件 | E 建议删除 | 1 | 监控外围 | 暂不纳入 | 烟火/视频等监控系统与目标架构直接关系弱，建议删除。
8535 | 摄像头 | 客室视频监控组件 | E 建议删除 | 1 | 监控外围 | 暂不纳入 | 烟火/视频等监控系统与目标架构直接关系弱，建议删除。
8536 | 其它 | 客室视频监控组件 | E 建议删除 | 1 | 监控外围 | 暂不纳入 | 烟火/视频等监控系统与目标架构直接关系弱，建议删除。
8540 | 车体振动监控组件 | 安全视频等监控 | E 建议删除 | 1 | 监控外围 | 暂不纳入 | 烟火/视频等监控系统与目标架构直接关系弱，建议删除。
8541 | 主机 | 车体振动监控组件 | E 建议删除 | 1 | 监控外围 | 暂不纳入 | 烟火/视频等监控系统与目标架构直接关系弱，建议删除。
8542 | 传感器 | 车体振动监控组件 | E 建议删除 | 1 | 监控外围 | 暂不纳入 | 烟火/视频等监控系统与目标架构直接关系弱，建议删除。
8543 | 其它 | 车体振动监控组件 | E 建议删除 | 1 | 监控外围 | 暂不纳入 | 烟火/视频等监控系统与目标架构直接关系弱，建议删除。
8550 | 其它监控组件 | 安全视频等监控 | E 建议删除 | 1 | 监控外围 | 暂不纳入 | 烟火/视频等监控系统与目标架构直接关系弱，建议删除。
8551 | 主机 | 其它监控组件 | E 建议删除 | 1 | 监控外围 | 暂不纳入 | 烟火/视频等监控系统与目标架构直接关系弱，建议删除。
8552 | 其它 | 其它监控组件 | E 建议删除 | 1 | 监控外围 | 暂不纳入 | 烟火/视频等监控系统与目标架构直接关系弱，建议删除。
E000 | 电务车载 | 5 | D 弱相关/工程细化 | 2 | 外部技术系统边界 | 暂不纳入 | 可保留为外部列控/技术系统边界，不进入内部组件架构。
E100 | ATP车载 | 电务车载 | C 条件保留 | 3 | 外部制动请求/列控边界 | 候选 | 可向制动系统提供ATP/LKJ等技术系统制动请求或约束，适合作为边界节点。
E200 | 司法记录及DMS | 电务车载 | E 建议删除 | 1 | 外部外围系统 | 暂不纳入 | 与当前牵引—制动—再生能量架构关系弱。
E300 | LKJ车载 | 电务车载 | C 条件保留 | 3 | 外部制动请求/列控边界 | 候选 | 可向制动系统提供ATP/LKJ等技术系统制动请求或约束，适合作为边界节点。
E400 | 安全信息综合监测及运行监测数据无线传输 | 电务车载 | D 弱相关/工程细化 | 2 | 运行监测边界 | 暂不纳入 | 可提供运行监测信息，但不是内部牵引制动主链。
E500 | CIR | 电务车载 | E 建议删除 | 1 | 外部外围系统 | 暂不纳入 | 与当前牵引—制动—再生能量架构关系弱。
E600 | 接近预警 | 电务车载 | E 建议删除 | 1 | 外部外围系统 | 暂不纳入 | 与当前牵引—制动—再生能量架构关系弱。
E700 | EOAS | 电务车载 | D 弱相关/工程细化 | 2 | 运行监测边界 | 暂不纳入 | 可提供运行监测信息，但不是内部牵引制动主链。
E800 | 其它 | 电务车载 | E 建议删除 | 1 | 外部外围系统 | 暂不纳入 | 与当前牵引—制动—再生能量架构关系弱。
F000 | 其它 | 5 | D 弱相关/工程细化 | 2 | 工程实现层级容器 | 暂不纳入 | 仅少量配线节点与接口实现有关，其余工具/检测设备可删除。
F100 | 车辆配线 | 其它 | C 条件保留 | 3 | 配线/接口实现 | 候选 | 为高压、低压或信号接口提供物理实现，适合接口落地阶段，功能架构可抽象。
F110 | 高压配线线缆布线 | 车辆配线 | C 条件保留 | 3 | 配线/接口实现 | 候选 | 为高压、低压或信号接口提供物理实现，适合接口落地阶段，功能架构可抽象。
F111 | 高压线缆 | 高压配线线缆布线 | B 强相关建议保留 | 4 | 关键配线 | 纳入 | 分别支撑高压功率或关键信号传输，可在接口实现层保留。
F112 | 高压布线辅助组件 | 高压配线线缆布线 | E 建议删除 | 1 | 工程实现/外围 | 暂不纳入 | 多为配线、工具或检测设备；除关键功率/信号配线外通常不进入功能架构。
F113 | 其它附件 | 高压配线线缆布线 | E 建议删除 | 1 | 工程实现/外围 | 暂不纳入 | 多为配线、工具或检测设备；除关键功率/信号配线外通常不进入功能架构。
F120 | 中压配线线缆及线槽 | 车辆配线 | D 弱相关/工程细化 | 2 | 中压配线支撑 | 暂不纳入 | 与辅助电气更相关，非牵引—制动主功率/控制链。
F121 | 中压线缆 | 中压配线线缆及线槽 | D 弱相关/工程细化 | 2 | 中压配线支撑 | 暂不纳入 | 与辅助电气更相关，非牵引—制动主功率/控制链。
F122 | 中压布线辅助组件 | 中压配线线缆及线槽 | D 弱相关/工程细化 | 2 | 中压配线支撑 | 暂不纳入 | 与辅助电气更相关，非牵引—制动主功率/控制链。
F123 | 连接汇流组件 | 中压配线线缆及线槽 | D 弱相关/工程细化 | 2 | 中压配线支撑 | 暂不纳入 | 与辅助电气更相关，非牵引—制动主功率/控制链。
F124 | 其它附件 | 中压配线线缆及线槽 | D 弱相关/工程细化 | 2 | 中压配线支撑 | 暂不纳入 | 与辅助电气更相关，非牵引—制动主功率/控制链。
F130 | 低压配线线缆及线槽 | 车辆配线 | C 条件保留 | 3 | 配线/接口实现 | 候选 | 为高压、低压或信号接口提供物理实现，适合接口落地阶段，功能架构可抽象。
F131 | 低压线缆 | 低压配线线缆及线槽 | C 条件保留 | 3 | 关键配线 | 候选 | 分别支撑高压功率或关键信号传输，可在接口实现层保留。
F132 | 低压布线辅助组件 | 低压配线线缆及线槽 | E 建议删除 | 1 | 工程实现/外围 | 暂不纳入 | 多为配线、工具或检测设备；除关键功率/信号配线外通常不进入功能架构。
F133 | 连接汇流组件 | 低压配线线缆及线槽 | E 建议删除 | 1 | 工程实现/外围 | 暂不纳入 | 多为配线、工具或检测设备；除关键功率/信号配线外通常不进入功能架构。
F134 | 其它附件 | 低压配线线缆及线槽 | E 建议删除 | 1 | 工程实现/外围 | 暂不纳入 | 多为配线、工具或检测设备；除关键功率/信号配线外通常不进入功能架构。
F140 | 信号配线线缆及线槽 | 车辆配线 | C 条件保留 | 3 | 配线/接口实现 | 候选 | 为高压、低压或信号接口提供物理实现，适合接口落地阶段，功能架构可抽象。
F141 | 信号线缆 | 信号配线线缆及线槽 | B 强相关建议保留 | 4 | 关键配线 | 纳入 | 分别支撑高压功率或关键信号传输，可在接口实现层保留。
F142 | 信号线布线辅助组件 | 信号配线线缆及线槽 | E 建议删除 | 1 | 工程实现/外围 | 暂不纳入 | 多为配线、工具或检测设备；除关键功率/信号配线外通常不进入功能架构。
F143 | 连接汇流组件 | 信号配线线缆及线槽 | E 建议删除 | 1 | 工程实现/外围 | 暂不纳入 | 多为配线、工具或检测设备；除关键功率/信号配线外通常不进入功能架构。
F144 | 其它附件 | 信号配线线缆及线槽 | E 建议删除 | 1 | 工程实现/外围 | 暂不纳入 | 多为配线、工具或检测设备；除关键功率/信号配线外通常不进入功能架构。
F200 | 随车工具备品 | 其它 | E 建议删除 | 1 | 工具/检测外围 | 暂不纳入 | 随车工具、专用检测或其它设备不属于目标运行功能架构。
F210 | 设备原配专用工具及备品 | 随车工具备品 | E 建议删除 | 1 | 工具/检测外围 | 暂不纳入 | 随车工具、专用检测或其它设备不属于目标运行功能架构。
F211 | 前端连接风管 | 设备原配专用工具及备品 | E 建议删除 | 1 | 工具/检测外围 | 暂不纳入 | 随车工具、专用检测或其它设备不属于目标运行功能架构。
F212 | 前端连接线缆 | 设备原配专用工具及备品 | E 建议删除 | 1 | 工具/检测外围 | 暂不纳入 | 随车工具、专用检测或其它设备不属于目标运行功能架构。
F213 | 前端车钩手动操作配套工具 | 设备原配专用工具及备品 | E 建议删除 | 1 | 工具/检测外围 | 暂不纳入 | 随车工具、专用检测或其它设备不属于目标运行功能架构。
F214 | 风挡配套工具 | 设备原配专用工具及备品 | E 建议删除 | 1 | 工具/检测外围 | 暂不纳入 | 随车工具、专用检测或其它设备不属于目标运行功能架构。
F215 | 长编组用110V互接电缆 | 设备原配专用工具及备品 | E 建议删除 | 1 | 工具/检测外围 | 暂不纳入 | 随车工具、专用检测或其它设备不属于目标运行功能架构。
F216 | 司机逃生梯 | 设备原配专用工具及备品 | E 建议删除 | 1 | 工具/检测外围 | 暂不纳入 | 随车工具、专用检测或其它设备不属于目标运行功能架构。
F217 | 其它 | 设备原配专用工具及备品 | E 建议删除 | 1 | 工具/检测外围 | 暂不纳入 | 随车工具、专用检测或其它设备不属于目标运行功能架构。
F220 | 客运应急备品 | 随车工具备品 | E 建议删除 | 1 | 工具/检测外围 | 暂不纳入 | 随车工具、专用检测或其它设备不属于目标运行功能架构。
F221 | 安全锤 | 客运应急备品 | E 建议删除 | 1 | 工具/检测外围 | 暂不纳入 | 随车工具、专用检测或其它设备不属于目标运行功能架构。
F222 | 紧急用渡板 | 客运应急备品 | E 建议删除 | 1 | 工具/检测外围 | 暂不纳入 | 随车工具、专用检测或其它设备不属于目标运行功能架构。
F223 | 应急梯 | 客运应急备品 | E 建议删除 | 1 | 工具/检测外围 | 暂不纳入 | 随车工具、专用检测或其它设备不属于目标运行功能架构。
F224 | 其它客运应急备品 | 客运应急备品 | E 建议删除 | 1 | 工具/检测外围 | 暂不纳入 | 随车工具、专用检测或其它设备不属于目标运行功能架构。
F230 | 客运客服备品 | 随车工具备品 | E 建议删除 | 1 | 工具/检测外围 | 暂不纳入 | 随车工具、专用检测或其它设备不属于目标运行功能架构。
F231 | 残疾人登车梯 | 客运客服备品 | E 建议删除 | 1 | 工具/检测外围 | 暂不纳入 | 随车工具、专用检测或其它设备不属于目标运行功能架构。
F232 | 售货小车 | 客运客服备品 | E 建议删除 | 1 | 工具/检测外围 | 暂不纳入 | 随车工具、专用检测或其它设备不属于目标运行功能架构。
F233 | 座椅套 | 客运客服备品 | E 建议删除 | 1 | 工具/检测外围 | 暂不纳入 | 随车工具、专用检测或其它设备不属于目标运行功能架构。
F234 | 卧铺套 | 客运客服备品 | E 建议删除 | 1 | 工具/检测外围 | 暂不纳入 | 随车工具、专用检测或其它设备不属于目标运行功能架构。
F235 | 头枕 | 客运客服备品 | E 建议删除 | 1 | 工具/检测外围 | 暂不纳入 | 随车工具、专用检测或其它设备不属于目标运行功能架构。
F236 | 钥匙 | 客运客服备品 | E 建议删除 | 1 | 工具/检测外围 | 暂不纳入 | 随车工具、专用检测或其它设备不属于目标运行功能架构。
F237 | 其它客运客服备品 | 客运客服备品 | E 建议删除 | 1 | 工具/检测外围 | 暂不纳入 | 随车工具、专用检测或其它设备不属于目标运行功能架构。
F240 | 信号备品 | 随车工具备品 | E 建议删除 | 1 | 工具/检测外围 | 暂不纳入 | 随车工具、专用检测或其它设备不属于目标运行功能架构。
F241 | 手信号灯 | 信号备品 | E 建议删除 | 1 | 工具/检测外围 | 暂不纳入 | 随车工具、专用检测或其它设备不属于目标运行功能架构。
F242 | 信号旗 | 信号备品 | E 建议删除 | 1 | 工具/检测外围 | 暂不纳入 | 随车工具、专用检测或其它设备不属于目标运行功能架构。
F243 | 防护信号灯 | 信号备品 | E 建议删除 | 1 | 工具/检测外围 | 暂不纳入 | 随车工具、专用检测或其它设备不属于目标运行功能架构。
F244 | 其它 | 信号备品 | E 建议删除 | 1 | 工具/检测外围 | 暂不纳入 | 随车工具、专用检测或其它设备不属于目标运行功能架构。
F250 | 高压作业及防溜备品 | 随车工具备品 | E 建议删除 | 1 | 工具/检测外围 | 暂不纳入 | 随车工具、专用检测或其它设备不属于目标运行功能架构。
F251 | 接地杆 | 高压作业及防溜备品 | E 建议删除 | 1 | 工具/检测外围 | 暂不纳入 | 随车工具、专用检测或其它设备不属于目标运行功能架构。
F252 | 验电杆 | 高压作业及防溜备品 | E 建议删除 | 1 | 工具/检测外围 | 暂不纳入 | 随车工具、专用检测或其它设备不属于目标运行功能架构。
F253 | 绝缘靴 | 高压作业及防溜备品 | E 建议删除 | 1 | 工具/检测外围 | 暂不纳入 | 随车工具、专用检测或其它设备不属于目标运行功能架构。
F254 | 登顶梯 | 高压作业及防溜备品 | E 建议删除 | 1 | 工具/检测外围 | 暂不纳入 | 随车工具、专用检测或其它设备不属于目标运行功能架构。
F255 | 其它高压作业备品 | 高压作业及防溜备品 | E 建议删除 | 1 | 工具/检测外围 | 暂不纳入 | 随车工具、专用检测或其它设备不属于目标运行功能架构。
F256 | 坡道铁鞋 | 高压作业及防溜备品 | E 建议删除 | 1 | 工具/检测外围 | 暂不纳入 | 随车工具、专用检测或其它设备不属于目标运行功能架构。
F257 | 止轮器 | 高压作业及防溜备品 | E 建议删除 | 1 | 工具/检测外围 | 暂不纳入 | 随车工具、专用检测或其它设备不属于目标运行功能架构。
F260 | 撬棍等通用工具 | 随车工具备品 | E 建议删除 | 1 | 工具/检测外围 | 暂不纳入 | 随车工具、专用检测或其它设备不属于目标运行功能架构。
F261 | 撬棍 | 撬棍等通用工具 | E 建议删除 | 1 | 工具/检测外围 | 暂不纳入 | 随车工具、专用检测或其它设备不属于目标运行功能架构。
F262 | 其它 | 撬棍等通用工具 | E 建议删除 | 1 | 工具/检测外围 | 暂不纳入 | 随车工具、专用检测或其它设备不属于目标运行功能架构。
F300 | 其它检测设备 | 其它 | E 建议删除 | 1 | 工具/检测外围 | 暂不纳入 | 随车工具、专用检测或其它设备不属于目标运行功能架构。
F310 | 接触网3C检测装置 | 其它检测设备 | E 建议删除 | 1 | 工具/检测外围 | 暂不纳入 | 随车工具、专用检测或其它设备不属于目标运行功能架构。
F311 | 电源单元 | 接触网3C检测装置 | E 建议删除 | 1 | 工具/检测外围 | 暂不纳入 | 随车工具、专用检测或其它设备不属于目标运行功能架构。
F312 | 主机 | 接触网3C检测装置 | E 建议删除 | 1 | 工具/检测外围 | 暂不纳入 | 随车工具、专用检测或其它设备不属于目标运行功能架构。
F313 | 主存储器 | 接触网3C检测装置 | E 建议删除 | 1 | 工具/检测外围 | 暂不纳入 | 随车工具、专用检测或其它设备不属于目标运行功能架构。
F314 | 监视屏 | 接触网3C检测装置 | E 建议删除 | 1 | 工具/检测外围 | 暂不纳入 | 随车工具、专用检测或其它设备不属于目标运行功能架构。
F315 | 本地处理器 | 接触网3C检测装置 | E 建议删除 | 1 | 工具/检测外围 | 暂不纳入 | 随车工具、专用检测或其它设备不属于目标运行功能架构。
F316 | 摄像头和云台 | 接触网3C检测装置 | E 建议删除 | 1 | 工具/检测外围 | 暂不纳入 | 随车工具、专用检测或其它设备不属于目标运行功能架构。
F317 | 其它 | 接触网3C检测装置 | E 建议删除 | 1 | 工具/检测外围 | 暂不纳入 | 随车工具、专用检测或其它设备不属于目标运行功能架构。
F318 | 天线组成 | 接触网3C检测装置 | E 建议删除 | 1 | 工具/检测外围 | 暂不纳入 | 随车工具、专用检测或其它设备不属于目标运行功能架构。
F319 | 线缆及其它组件 | 接触网3C检测装置 | E 建议删除 | 1 | 工具/检测外围 | 暂不纳入 | 随车工具、专用检测或其它设备不属于目标运行功能架构。
F320 | 接触网专用检测装置 | 其它检测设备 | E 建议删除 | 1 | 工具/检测外围 | 暂不纳入 | 随车工具、专用检测或其它设备不属于目标运行功能架构。
F330 | 晃车仪组件 | 其它检测设备 | E 建议删除 | 1 | 工具/检测外围 | 暂不纳入 | 随车工具、专用检测或其它设备不属于目标运行功能架构。
F331 | 晃车仪 | 晃车仪组件 | E 建议删除 | 1 | 工具/检测外围 | 暂不纳入 | 随车工具、专用检测或其它设备不属于目标运行功能架构。
F332 | 晃车仪布线 | 晃车仪组件 | E 建议删除 | 1 | 工具/检测外围 | 暂不纳入 | 随车工具、专用检测或其它设备不属于目标运行功能架构。
F340 | 轨道几何专用检测装置 | 其它检测设备 | E 建议删除 | 1 | 工具/检测外围 | 暂不纳入 | 随车工具、专用检测或其它设备不属于目标运行功能架构。
F350 | 信号专用检测装置 | 其它检测设备 | E 建议删除 | 1 | 工具/检测外围 | 暂不纳入 | 随车工具、专用检测或其它设备不属于目标运行功能架构。
F360 | 通信专用监测装置 | 其它检测设备 | E 建议删除 | 1 | 工具/检测外围 | 暂不纳入 | 随车工具、专用检测或其它设备不属于目标运行功能架构。
F370 | 其它 | 其它检测设备 | E 建议删除 | 1 | 工具/检测外围 | 暂不纳入 | 随车工具、专用检测或其它设备不属于目标运行功能架构。
F400 | 其它 | 其它 | E 建议删除 | 1 | 工具/检测外围 | 暂不纳入 | 随车工具、专用检测或其它设备不属于目标运行功能架构。
F410 | 地震预警装置 | 其它 | E 建议删除 | 1 | 工具/检测外围 | 暂不纳入 | 随车工具、专用检测或其它设备不属于目标运行功能架构。
F411 | 主机 | 地震预警装置 | E 建议删除 | 1 | 工具/检测外围 | 暂不纳入 | 随车工具、专用检测或其它设备不属于目标运行功能架构。
F412 | 地震GSM-R/GPS天线 | 地震预警装置 | E 建议删除 | 1 | 工具/检测外围 | 暂不纳入 | 随车工具、专用检测或其它设备不属于目标运行功能架构。
F413 | 其它 | 地震预警装置 | E 建议删除 | 1 | 工具/检测外围 | 暂不纳入 | 随车工具、专用检测或其它设备不属于目标运行功能架构。
F420 | 其它 | 其它 | E 建议删除 | 1 | 工具/检测外围 | 暂不纳入 | 随车工具、专用检测或其它设备不属于目标运行功能架构。
F421 | 其它 | 其它 | E 建议删除 | 1 | 工具/检测外围 | 暂不纳入 | 随车工具、专用检测或其它设备不属于目标运行功能架构。

## 入选
code | name | parent_name | 节点角色
3111 | 车轮 | 车轮车轴 | 机械传动/制动
3112 | 车轴 | 车轮车轴 | 机械传动/制动
3121 | 齿轮箱主体 | 齿轮箱及附件 | 机械传动/制动
3131 | 外轮盘 | 制动盘 | 变体保留
3132 | 内轮盘 | 制动盘 | 变体保留
3133 | 轴盘 | 制动盘 | 变体保留
3511 | 联轴节(电机侧) | 传动耦合机构 | 拓扑保留
3512 | 联轴节(齿轮箱侧) | 传动耦合机构 | 拓扑保留
3514 | 万向轴 | 传动耦合机构 | 条件拓扑
3641 | 轴端速度传感器 | 速度检测组件 | 测量保留
3643 | 齿轮箱速度传感器 | 速度检测组件 | 测量保留
3644 | 牵引电机速度传感器 | 速度检测组件 | 测量保留
4121 | 受流器 | 其它类型受流组成 | 供电制式变体
4211 | 真空断路器 | 高压开关 | 供电制式相关
4212 | 非真空隔离开关 | 高压开关 | 供电制式相关
4235 | 高压电压互感器 | 高压保护及检测部件 | 供电/回流
4236 | 高压电流互感器 | 高压保护及检测部件 | 供电/回流
4238 | 高压控制输入输出单元 | 高压保护及检测部件 | 供电/回流
4239 | 高压控制单元 | 高压保护及检测部件 | 供电/回流
4241 | 处理单元 | 能量测量 | 供电/回流
4411 | 接地变压器 | 主回路回流设备 | 安全/回流支撑
4412 | 主回路接地电阻 | 主回路回流设备 | 安全/回流支撑
4413 | 回流碳刷 | 主回路回流设备 | 回流核心
4511 | 主变压器主体 | 主变压器主体及其控制 | AC供电核心
4513 | 电抗器 | 主变压器主体及其控制 | AC供电支撑
4517 | 主变压器检测及保护元件 | 主变压器主体及其控制 | AC供电保护
4518 | 主变压器控制装置 | 主变压器主体及其控制 | AC供电控制
5111 | 网侧变流器控制模块 | 牵引变流器控制 | 牵引/再生核心
5112 | 电机侧变流器控制模块 | 牵引变流器控制 | 牵引/再生核心
5113 | 变流器检测保护组件 | 牵引变流器控制 | 牵引/再生核心
5121 | 预充电组件 | 输入及预充电单元 | 牵引/再生核心
5122 | 输入组件 | 输入及预充电单元 | 牵引/再生核心
5131 | 网侧变流模块 | 变流模块 | 牵引/再生核心
5132 | 电机侧变流模块 | 变流模块 | 牵引/再生核心
5133 | 放电电阻控制模块 | 变流模块 | 牵引/再生核心
5142 | 放电电阻器 | 中间直流环节组件及其 | 牵引/再生核心
5145 | 中间直流环节检测保护组件 | 中间直流环节组件及其 | 牵引/再生核心
5311 | 牵引电机 | 牵引电机组成 | 牵引/再生核心
7124 | 制动风缸 | 风缸 | 气源核心
7131 | 总风管 | 列车级压缩空气分配组件 | 气路核心
7142 | 总风管压力传感器 | 供风压力开关及传感器 | 压力反馈
7211 | 电子制动控制单元(EBCU) | 制动控制组件 | 制动控制核心
7213 | 制动控制接触器及其他 | 制动控制组件 | 控制支撑
7222 | 电空转换阀 | 直接制动控制 | 气电转换核心
7223 | 中继阀 | 直接制动控制 | 制动力调节
7224 | 空重车调整阀 | 直接制动控制 | 载荷调节
7225 | 控制电磁阀 | 直接制动控制 | 制动控制
7226 | 紧急制动阀 | 直接制动控制 | 紧急制动
7227 | 缓解阀 | 直接制动控制 | 缓解功能
7228 | 车厢直接制动截断塞门 | 直接制动控制 | 隔离功能
7229 | 调压阀 | 直接制动控制 | 压力调节
722A | 防滑阀组成 | 直接制动控制 | 防滑核心
722B | 压力传感器 | 直接制动控制 | 压力反馈
722C | 压力开关 | 直接制动控制 | 压力状态
7252 | 非停放制动夹钳装置 | 制动夹钳及其配套组件 | 摩擦制动执行
7254 | 闸片 | 制动夹钳及其配套组件 | 摩擦副
7255 | 增压缸 | 制动夹钳及其配套组件 | 制动执行
7281 | 制动指示器 | 其它制动元件及附件 | 状态指示
7284 | 转向架制动截断塞门 | 其它制动元件及附件 | 隔离功能
7285 | 单轴制动截断塞门 | 其它制动元件及附件 | 隔离功能
8121 | 主控制单元 | 控制单元及输入输出模块 | 列车控制
8122 | 车辆控制单元 | 控制单元及输入输出模块 | 车辆控制
8125 | 列车级牵引控制单元 | 控制单元及输入输出模块 | 牵引控制核心
8128 | 输入输出单元 | 控制单元及输入输出模块 | I/O支撑
8151 | 高压安全回路 | 整车级安全回路及其附件 | 高压安全
8152 | 制动安全回路 | 整车级安全回路及其附件 | 制动安全
8154 | 牵引安全回路 | 整车级安全回路及其附件 | 牵引安全
8166 | 能量计 | 其它附件 | 能量测量
X111 | 双向DC/DC变流模块 | 双向储能变流及控制 | 储能扩展核心
X112 | 双向DC/DC控制模块 | 双向储能变流及控制 | 储能扩展核心
X113 | 双向DC/DC检测保护组件 | 双向储能变流及控制 | 储能扩展核心
X121 | 超级电容模块 | 超级电容储能组件 | 储能扩展核心
X122 | 超级电容电压传感器 | 超级电容储能组件 | 储能扩展核心
X123 | 超级电容电流传感器 | 超级电容储能组件 | 储能扩展核心
X131 | 储能主接触器 | 储能接入与保护 | 储能扩展核心
X132 | 储能预充电组件 | 储能接入与保护 | 储能扩展核心
X133 | 储能支路保护组件 | 储能接入与保护 | 储能扩展核心
4111 | 碳滑板 | 受电弓总成 | 受电弓方案叶节点
411C | 受电弓电子控制单元 | 受电弓总成 | 受电弓方案叶节点
3811 | 撒砂控制单元 | 撒砂装置 | 低黏着/增粘支撑
3813 | 撒砂阀板组件 | 撒砂装置 | 低黏着/增粘支撑
3814 | 撒砂喷嘴组件 | 撒砂装置 | 低黏着/增粘支撑
D112 | 方向操作元件 | 基本操纵组件 | 驾驶命令边界
D113 | 牵引操作元件 | 基本操纵组件 | 驾驶命令边界
D114 | 制动操作元件 | 基本操纵组件 | 驾驶命令边界
D121 | 紧急制动按钮 | 紧急响应元件 | 驾驶命令边界
D13B | 撒砂按钮 | 开关按钮功能组件 | 低黏着人工输入
8127 | ATP接口单元 | 控制单元及输入输出模块 | 外部技术系统接口
E100 | ATP车载 | 电务车载 | 外部技术系统边界
X124 | 超级电容温度传感器 | 超级电容储能组件 | 储能保护测量

## Sheet3
code | name | parent_name | 节点角色 | 端口名称 | 方向 | 端口类别 | 交换内容 | 单位/介质
3111 | 车轮 | 车轮车轴 | 机械传动/制动
3112 | 车轴 | 车轮车轴 | 机械传动/制动
3121 | 齿轮箱主体 | 齿轮箱及附件 | 机械传动/制动
3131 | 外轮盘 | 制动盘 | 变体保留
3132 | 内轮盘 | 制动盘 | 变体保留
3133 | 轴盘 | 制动盘 | 变体保留
3511 | 联轴节(电机侧) | 传动耦合机构 | 拓扑保留
3512 | 联轴节(齿轮箱侧) | 传动耦合机构 | 拓扑保留
3514 | 万向轴 | 传动耦合机构 | 条件拓扑
3641 | 轴端速度传感器 | 速度检测组件 | 测量保留
3643 | 齿轮箱速度传感器 | 速度检测组件 | 测量保留
3644 | 牵引电机速度传感器 | 速度检测组件 | 测量保留
4121 | 受流器 | 其它类型受流组成 | 供电制式变体
4211 | 真空断路器 | 高压开关 | 供电制式相关
4212 | 非真空隔离开关 | 高压开关 | 供电制式相关
4235 | 高压电压互感器 | 高压保护及检测部件 | 供电/回流
4236 | 高压电流互感器 | 高压保护及检测部件 | 供电/回流
4238 | 高压控制输入输出单元 | 高压保护及检测部件 | 供电/回流
4239 | 高压控制单元 | 高压保护及检测部件 | 供电/回流
4241 | 处理单元 | 能量测量 | 供电/回流
4411 | 接地变压器 | 主回路回流设备 | 安全/回流支撑
4412 | 主回路接地电阻 | 主回路回流设备 | 安全/回流支撑
4413 | 回流碳刷 | 主回路回流设备 | 回流核心
4511 | 主变压器主体 | 主变压器主体及其控制 | AC供电核心
4513 | 电抗器 | 主变压器主体及其控制 | AC供电支撑
4517 | 主变压器检测及保护元件 | 主变压器主体及其控制 | AC供电保护
4518 | 主变压器控制装置 | 主变压器主体及其控制 | AC供电控制
5111 | 网侧变流器控制模块 | 牵引变流器控制 | 牵引/再生核心
5112 | 电机侧变流器控制模块 | 牵引变流器控制 | 牵引/再生核心
5113 | 变流器检测保护组件 | 牵引变流器控制 | 牵引/再生核心
5121 | 预充电组件 | 输入及预充电单元 | 牵引/再生核心
5122 | 输入组件 | 输入及预充电单元 | 牵引/再生核心
5131 | 网侧变流模块 | 变流模块 | 牵引/再生核心
5132 | 电机侧变流模块 | 变流模块 | 牵引/再生核心
5133 | 放电电阻控制模块 | 变流模块 | 牵引/再生核心
5142 | 放电电阻器 | 中间直流环节组件及其 | 牵引/再生核心
5145 | 中间直流环节检测保护组件 | 中间直流环节组件及其 | 牵引/再生核心
5311 | 牵引电机 | 牵引电机组成 | 牵引/再生核心
7124 | 制动风缸 | 风缸 | 气源核心
7131 | 总风管 | 列车级压缩空气分配组件 | 气路核心
7142 | 总风管压力传感器 | 供风压力开关及传感器 | 压力反馈
7211 | 电子制动控制单元(EBCU) | 制动控制组件 | 制动控制核心
7213 | 制动控制接触器及其他 | 制动控制组件 | 控制支撑
7222 | 电空转换阀 | 直接制动控制 | 气电转换核心
7223 | 中继阀 | 直接制动控制 | 制动力调节
7224 | 空重车调整阀 | 直接制动控制 | 载荷调节
7225 | 控制电磁阀 | 直接制动控制 | 制动控制
7226 | 紧急制动阀 | 直接制动控制 | 紧急制动
7227 | 缓解阀 | 直接制动控制 | 缓解功能
7228 | 车厢直接制动截断塞门 | 直接制动控制 | 隔离功能
7229 | 调压阀 | 直接制动控制 | 压力调节
722A | 防滑阀组成 | 直接制动控制 | 防滑核心
722B | 压力传感器 | 直接制动控制 | 压力反馈
722C | 压力开关 | 直接制动控制 | 压力状态
7252 | 非停放制动夹钳装置 | 制动夹钳及其配套组件 | 摩擦制动执行
7254 | 闸片 | 制动夹钳及其配套组件 | 摩擦副
7255 | 增压缸 | 制动夹钳及其配套组件 | 制动执行
7281 | 制动指示器 | 其它制动元件及附件 | 状态指示
7284 | 转向架制动截断塞门 | 其它制动元件及附件 | 隔离功能
7285 | 单轴制动截断塞门 | 其它制动元件及附件 | 隔离功能
8121 | 主控制单元 | 控制单元及输入输出模块 | 列车控制
8122 | 车辆控制单元 | 控制单元及输入输出模块 | 车辆控制
8125 | 列车级牵引控制单元 | 控制单元及输入输出模块 | 牵引控制核心
8128 | 输入输出单元 | 控制单元及输入输出模块 | I/O支撑
8151 | 高压安全回路 | 整车级安全回路及其附件 | 高压安全
8152 | 制动安全回路 | 整车级安全回路及其附件 | 制动安全
8154 | 牵引安全回路 | 整车级安全回路及其附件 | 牵引安全
8166 | 能量计 | 其它附件 | 能量测量
X111 | 双向DC/DC变流模块 | 双向储能变流及控制 | 储能扩展核心
X112 | 双向DC/DC控制模块 | 双向储能变流及控制 | 储能扩展核心
X113 | 双向DC/DC检测保护组件 | 双向储能变流及控制 | 储能扩展核心
X121 | 超级电容模块 | 超级电容储能组件 | 储能扩展核心
X122 | 超级电容电压传感器 | 超级电容储能组件 | 储能扩展核心
X123 | 超级电容电流传感器 | 超级电容储能组件 | 储能扩展核心
X131 | 储能主接触器 | 储能接入与保护 | 储能扩展核心
X132 | 储能预充电组件 | 储能接入与保护 | 储能扩展核心
X133 | 储能支路保护组件 | 储能接入与保护 | 储能扩展核心
4111 | 碳滑板 | 受电弓总成 | 受电弓方案叶节点
411C | 受电弓电子控制单元 | 受电弓总成 | 受电弓方案叶节点
3811 | 撒砂控制单元 | 撒砂装置 | 低黏着/增粘支撑
3813 | 撒砂阀板组件 | 撒砂装置 | 低黏着/增粘支撑
3814 | 撒砂喷嘴组件 | 撒砂装置 | 低黏着/增粘支撑
D112 | 方向操作元件 | 基本操纵组件 | 驾驶命令边界
D113 | 牵引操作元件 | 基本操纵组件 | 驾驶命令边界
D114 | 制动操作元件 | 基本操纵组件 | 驾驶命令边界
D121 | 紧急制动按钮 | 紧急响应元件 | 驾驶命令边界
D13B | 撒砂按钮 | 开关按钮功能组件 | 低黏着人工输入
8127 | ATP接口单元 | 控制单元及输入输出模块 | 外部技术系统接口
E100 | ATP车载 | 电务车载 | 外部技术系统边界
X124 | 超级电容温度传感器 | 超级电容储能组件 | 储能保护测量