## 01_三级聚合
Aggregate_Interface_ID | Aggregate_Level | Boundary_Type | Source_Aggregate_Code | Source_Aggregate_Name | Source_Aggregate_Port_Name | Source_Aggregate_Direction | Target_Aggregate_Code | Target_Aggregate_Name | Target_Aggregate_Port_Name | Target_Aggregate_Direction | Item_Code | Item_Name | Item_Name_EN | Item_Family | Physical_or_Signal | Port_Category | Domain | Datatype | Unit_or_Medium | Semantic_Definition | Aliases | Usage_Note | Port_Type_ID | Interface_Type_ID | Signal_Role | Energy_Role | Priority | Validity_Rule | Fault_Tolerance_Strategy | Condition_Mode | Safety_Related | Flow_Key | Leaf_Connection_Count | Original_Connection_IDs | Source_Leaf_Codes | Source_Leaf_Names | Source_Raw_Port_IDs | Source_Raw_Port_Names | Source_Raw_Directions | Target_Leaf_Codes | Target_Leaf_Names | Target_Raw_Port_IDs | Target_Raw_Port_Names | Target_Raw_Directions | Original_Connection_Types | Resolution_Basis | Original_Connection_Status | Profile | Active_Status | Original_Path_Summary | Trace_Status | Attribute_Propagation_Status | Notes
AGG-L3-0001 | L3 | CROSS_BOUNDARY | 3110 | 车轮车轴 | 轮轨纵向机械作用接口 | inout | BOUNDARY-RAIL | Rail mechanical and traction-return boundary | 轮轨纵向机械作用接口 | inout | ITM-PHY-006 | 轮轨纵向机械作用 | WheelRailLongitudinalInteraction | 物理交换 | Physical | 物理 | 轮轨 | PhysicalConnector | 纵向机械 | 车轮与轨道之间的纵向牵引/制动力机械作用,用于把轮轴转矩映射为车辆纵向力。 | 轮轨牵引力;轮轨制动力;黏着力 | 轨道可作为系统外部边界。 | PT-PHY-006 | IF-PHY-006 |  |  | 核心 | 力方向与车辆坐标系一致 | PhysicalConservation |  |  | ITM-PHY-006¦轮轨¦physical¦纵向机械 | 1 | CG-C53D41B4A1F64D70B4607AA4 | 3111 | 车轮 | PORT::3111::轮轨纵向机械作用端口::ITM-PHY-006::双向物理 | 轮轨纵向机械作用端口 | 双向物理 | BOUNDARY-RAIL | Rail mechanical and traction-return boundary |  |  |  | BOUNDARY | wheel/rail longitudinal boundary |  | CRH_AC25KV_SC | ACTIVE | 3111(车轮)/轮轨纵向机械作用端口 -> BOUNDARY-RAIL(Rail mechanical and traction-return boundary)/EXTERNAL_BOUNDARY [ITM-PHY-006:轮轨纵向机械作用] | PASS | PASS
AGG-L3-0002 | L3 | CROSS_BOUNDARY | 3120 | 齿轮箱及附件 | 旋转机械能接口 | inout | 3110 | 车轮车轴 | 旋转机械能接口 | inout | ITM-PHY-005 | 旋转机械能 | RotationalMechanicalEnergy | 物理交换 | Physical | 物理 | 机械传动 | PhysicalConnector | 旋转机械 | 牵引电机、联轴节、万向轴、齿轮箱、车轴和车轮之间双向传递的旋转机械能;伴随变量为转矩与角速度。 | 轴系机械能;旋转功率;机械轴功率 | 不把转矩与转速拆成两个物理连接。 | PT-PHY-005 | IF-PHY-005 |  |  | 核心 | 机械网络守恒;轴系方向/转速基准一致 | PhysicalConservation |  |  | ITM-PHY-005¦机械传动¦physical¦旋转机械 | 1 | CG-AF75A5003A9B1A8DE28924E1 | 3121 | 齿轮箱主体 | PORT::3121::低速轴旋转机械能端口::ITM-PHY-005::双向物理 | 低速轴旋转机械能端口 | 双向物理 | 3112 | 车轴 | PORT::3112::传动段旋转机械能端口::ITM-PHY-005::双向物理 | 传动段旋转机械能端口 | 双向物理 | SERIES | gearbox low-speed side to axle transmission side |  | CRH_AC25KV_SC | ACTIVE | 3121(齿轮箱主体)/低速轴旋转机械能端口 -> 3112(车轴)/传动段旋转机械能端口 [ITM-PHY-005:旋转机械能] | PASS | PASS
AGG-L3-0003 | L3 | CROSS_BOUNDARY | 3130 | 制动盘 | 热能/热流接口 | inout | BOUNDARY-THERMAL-ENVIRONMENT | Ambient thermal sink | 热能/热流接口 | inout | ITM-PHY-013 | 热能/热流 | ThermalEnergyFlow | 物理交换 | Physical | 物理 | 热耗散 | PhysicalConnector | 热 | 制动电阻、摩擦制动和储能组件向环境或热管理系统释放的热能。 | 热流;耗散热能 | 若当前模型不做热网络,可只保留温度测量Item。 | PT-PHY-013 | IF-PHY-013 |  |  | 条件 | 热功率非负;热边界定义一致 | PhysicalConservation |  |  | ITM-PHY-013¦热耗散¦physical¦热 | 3 | CG-7CA35F612B7EF59664CE06F0 ¦ CG-91B4F6F81C7185E848BAF73E ¦ CG-D9940860A6DB9E6BD5200881 | 3132 ¦ 3133 ¦ 3131 | 内轮盘 ¦ 轴盘 ¦ 外轮盘 | PORT::3132::热能_热流端口::ITM-PHY-013::双向物理 ¦ PORT::3133::热能_热流端口::ITM-PHY-013::双向物理 ¦ PORT::3131::热能_热流端口::ITM-PHY-013::双向物理 | 热能/热流端口 ¦ 热能/热流端口 ¦ 热能/热流端口 | 双向物理 ¦ 双向物理 ¦ 双向物理 | BOUNDARY-THERMAL-ENVIRONMENT ¦ BOUNDARY-THERMAL-ENVIRONMENT ¦ BOUNDARY-THERMAL-ENVIRONMENT | Ambient thermal sink ¦ Ambient thermal sink ¦ Ambient thermal sink | ¦ ¦ | ¦ ¦ | ¦ ¦ | BOUNDARY ¦ BOUNDARY ¦ BOUNDARY | thermal rejection to ambient boundary ¦ thermal rejection to ambient boundary ¦ thermal rejection to ambient boundary |  | CRH_AC25KV_SC ¦ CRH_AC25KV_SC ¦ CRH_AC25KV_SC | ACTIVE | 3132(内轮盘)/热能/热流端口 -> BOUNDARY-THERMAL-ENVIRONMENT(Ambient thermal sink)/EXTERNAL_BOUNDARY [ITM-PHY-013:热能/热流] ¦ 3133(轴盘)/热能/热流端口 -> BOUNDARY-THERMAL-ENVIRONMENT(Ambient thermal sink)/EXTERNAL_BOUNDARY [ITM-PHY-013:热能/热流] ¦ 3131(外轮盘)/热能/热流端口 -> BOUNDARY-THERMAL-ENVIRONMENT(Ambient thermal sink)/EXTERNAL_BOUNDARY [ITM-PHY-013:热能/热流] | PASS | PASS
AGG-L3-0004 | L3 | CROSS_BOUNDARY | 3510 | 传动耦合机构 | 旋转机械能接口 | inout | 3120 | 齿轮箱及附件 | 旋转机械能接口 | inout | ITM-PHY-005 | 旋转机械能 | RotationalMechanicalEnergy | 物理交换 | Physical | 物理 | 机械传动 | PhysicalConnector | 旋转机械 | 牵引电机、联轴节、万向轴、齿轮箱、车轴和车轮之间双向传递的旋转机械能;伴随变量为转矩与角速度。 | 轴系机械能;旋转功率;机械轴功率 | 不把转矩与转速拆成两个物理连接。 | PT-PHY-005 | IF-PHY-005 |  |  | 核心 | 机械网络守恒;轴系方向/转速基准一致 | PhysicalConservation |  |  | ITM-PHY-005¦机械传动¦physical¦旋转机械 | 1 | CG-3CA6C3BF7D7B4F80CF0990D0 | 3512 | 联轴节(齿轮箱侧) | PORT::3512::第二连接面旋转机械能端口::ITM-PHY-005::双向物理 | 第二连接面旋转机械能端口 | 双向物理 | 3121 | 齿轮箱主体 | PORT::3121::高速轴旋转机械能端口::ITM-PHY-005::双向物理 | 高速轴旋转机械能端口 | 双向物理 | SERIES | resolved driveline SERIES assembly from Product and Port-side semantics |  | CRH_AC25KV_SC | ACTIVE | 3512(联轴节(齿轮箱侧))/第二连接面旋转机械能端口 -> 3121(齿轮箱主体)/高速轴旋转机械能端口 [ITM-PHY-005:旋转机械能] | PASS | PASS
AGG-L3-0005 | L3 | CROSS_BOUNDARY | 3640 | 速度检测组件 | 旋转机械能接口 | inout | 3110 | 车轮车轴 | 旋转机械能接口 | inout | ITM-PHY-005 | 旋转机械能 | RotationalMechanicalEnergy | 物理交换 | Physical | 物理 | 机械传动 | PhysicalConnector | 旋转机械 | 牵引电机、联轴节、万向轴、齿轮箱、车轴和车轮之间双向传递的旋转机械能;伴随变量为转矩与角速度。 | 轴系机械能;旋转功率;机械轴功率 | 不把转矩与转速拆成两个物理连接。 | PT-PHY-005 | IF-PHY-005 |  |  | 核心 | 机械网络守恒;轴系方向/转速基准一致 | PhysicalConservation |  |  | ITM-PHY-005¦机械传动¦physical¦旋转机械 | 1 | CG-FA31DFA220FEF0D6FAC8EB67 | 3641 | 轴端速度传感器 | PORT::3641::旋转机械能端口::ITM-PHY-005::双向物理 | 旋转机械能端口 | 双向物理 | 3112 | 车轴 | PORT::3112::轮对段旋转机械能端口::ITM-PHY-005::双向物理 | 轮对段旋转机械能端口 | 双向物理 | TAP | sensor samples host path without interrupting it |  | CRH_AC25KV_SC | ACTIVE | 3641(轴端速度传感器)/旋转机械能端口 -> 3112(车轴)/轮对段旋转机械能端口 [ITM-PHY-005:旋转机械能] | PASS | PASS
AGG-L3-0006 | L3 | CROSS_BOUNDARY | 3640 | 速度检测组件 | 旋转机械能接口 | inout | 3120 | 齿轮箱及附件 | 旋转机械能接口 | inout | ITM-PHY-005 | 旋转机械能 | RotationalMechanicalEnergy | 物理交换 | Physical | 物理 | 机械传动 | PhysicalConnector | 旋转机械 | 牵引电机、联轴节、万向轴、齿轮箱、车轴和车轮之间双向传递的旋转机械能;伴随变量为转矩与角速度。 | 轴系机械能;旋转功率;机械轴功率 | 不把转矩与转速拆成两个物理连接。 | PT-PHY-005 | IF-PHY-005 |  |  | 核心 | 机械网络守恒;轴系方向/转速基准一致 | PhysicalConservation |  |  | ITM-PHY-005¦机械传动¦physical¦旋转机械 | 1 | CG-4CB0735167799FD438F90DD2 | 3643 | 齿轮箱速度传感器 | PORT::3643::旋转机械能端口::ITM-PHY-005::双向物理 | 旋转机械能端口 | 双向物理 | 3121 | 齿轮箱主体 | PORT::3121::低速轴旋转机械能端口::ITM-PHY-005::双向物理 | 低速轴旋转机械能端口 | 双向物理 | TAP | sensor samples host path without interrupting it |  | CRH_AC25KV_SC | ACTIVE | 3643(齿轮箱速度传感器)/旋转机械能端口 -> 3121(齿轮箱主体)/低速轴旋转机械能端口 [ITM-PHY-005:旋转机械能] | PASS | PASS
AGG-L3-0007 | L3 | CROSS_BOUNDARY | 3640 | 速度检测组件 | 旋转机械能接口 | inout | 5310 | 牵引电机组成 | 旋转机械能接口 | inout | ITM-PHY-005 | 旋转机械能 | RotationalMechanicalEnergy | 物理交换 | Physical | 物理 | 机械传动 | PhysicalConnector | 旋转机械 | 牵引电机、联轴节、万向轴、齿轮箱、车轴和车轮之间双向传递的旋转机械能;伴随变量为转矩与角速度。 | 轴系机械能;旋转功率;机械轴功率 | 不把转矩与转速拆成两个物理连接。 | PT-PHY-005 | IF-PHY-005 |  |  | 核心 | 机械网络守恒;轴系方向/转速基准一致 | PhysicalConservation |  |  | ITM-PHY-005¦机械传动¦physical¦旋转机械 | 1 | CG-07AF42BFA3927EF22F7BDDE7 | 3644 | 牵引电机速度传感器 | PORT::3644::旋转机械能端口::ITM-PHY-005::双向物理 | 旋转机械能端口 | 双向物理 | 5311 | 牵引电机 | PORT::5311::旋转机械能端口::ITM-PHY-005::双向物理 | 旋转机械能端口 | 双向物理 | TAP | sensor samples host path without interrupting it |  | CRH_AC25KV_SC | ACTIVE | 3644(牵引电机速度传感器)/旋转机械能端口 -> 5311(牵引电机)/旋转机械能端口 [ITM-PHY-005:旋转机械能] | PASS | PASS
AGG-L3-0008 | L3 | CROSS_BOUNDARY | 3640 | 速度检测组件 | 牵引电机转速输出 | out | 8120 | 控制单元及输入输出模块 | 牵引电机转速输入 | in | ITM-MEA-004 | 牵引电机转速 | MotorSpeed | 测量/反馈 | Signal | 信号 | 牵引 | Real | rad/s | 牵引电机速度传感器或电机控制估算的电机机械角速度。 | 电机速度;omega_motor | 若无物理传感器,可由控制器估算,但Item语义保持一致。 | PT-MEA-004 | IF-MEA-004 |  |  | 核心 | 范围+质量位+时间戳检查;单位必须固定 | RejectStale+QualityFlag |  |  | ITM-MEA-004¦牵引¦signal¦Real¦rad/s | 1 | CG-89DF67BFD358C3EEF4DB05F2 | 3644 | 牵引电机速度传感器 | PORT::3644::牵引电机转速输出::ITM-MEA-004::输出 | 牵引电机转速输出 | 输出 | 8125 | 列车级牵引控制单元 | PORT::8125::牵引电机转速输入::ITM-MEA-004::输入 | 牵引电机转速输入 | 输入 | SIGNAL | reference instance source priority / DIRECT_BUS |  | CRH_AC25KV_SC | ACTIVE | 3644(牵引电机速度传感器)/牵引电机转速输出 -> 8125(列车级牵引控制单元)/牵引电机转速输入 [ITM-MEA-004:牵引电机转速] | PASS | PASS
AGG-L3-0009 | L3 | CROSS_BOUNDARY | 4110 | 受电弓总成 | 高压交流电能接口 | inout | 4210 | 高压开关 | 高压交流电能接口 | inout | ITM-PHY-001 | 高压交流电能 | HighVoltageACElectricalEnergy | 物理交换 | Physical | 物理 | 主供电 | PhysicalConnector | 高压交流电气 | 受电弓/高压回路/主变压器/网侧变流器之间传递的高压交流电能;电压、电流、频率为该物理域的伴随变量。 | 接触网电能;25kV交流电能;网侧交流电能 | 仅适用于交流供电方案。 | PT-PHY-001 | IF-PHY-001 |  |  | 条件 | 物理网络守恒;供电制式必须一致 | PhysicalConservation |  |  | ITM-PHY-001¦主供电¦physical¦高压交流电气 | 1 | CG-9EB19436ED0A54ECCF52C717 | 4111 | 碳滑板 | PORT::4111::导流端高压交流电能端口::ITM-PHY-001::双向物理 | 导流端高压交流电能端口 | 双向物理 | 4211 | 真空断路器 | PORT::4211::进线侧高压交流电能端口::ITM-PHY-001::双向物理 | 进线侧高压交流电能端口 | 双向物理 | SERIES | pantograph downstream to breaker input |  | CRH_AC25KV_SC | ACTIVE | 4111(碳滑板)/导流端高压交流电能端口 -> 4211(真空断路器)/进线侧高压交流电能端口 [ITM-PHY-001:高压交流电能] | PASS | PASS
AGG-L3-0010 | L3 | CROSS_BOUNDARY | 4110 | 受电弓总成 | 受电弓状态输出 | out | 4230 | 高压保护及检测部件 | 受电弓状态输入 | in | ITM-STA-015 | 受电弓状态 | PantographState | 状态/故障 | Signal | 信号 | 主供电 | Enum | 无 | 受电弓升/降/接触异常等状态。 | 升弓状态;受流状态 | 状态无效时不应被解释为正常;由接收方进入降级/安全策略。 | PT-STA-015 | IF-STA-015 |  |  | 条件 | 枚举/位集值域固定;需有效位和时间戳 | SafeFallback |  |  | ITM-STA-015¦主供电¦signal¦Enum¦无 | 1 | CG-8F81398231970DBDB0A7F854 | 411C | 受电弓电子控制单元 | PORT::411C::受电弓状态输出::ITM-STA-015::输出 | 受电弓状态输出 | 输出 | 4238 | 高压控制输入输出单元 | PORT::4238::受电弓状态输入::ITM-STA-015::输入 | 受电弓状态输入 | 输入 | SIGNAL | existing unique hard-rule candidate |  | CRH_AC25KV_SC | ACTIVE | 411C(受电弓电子控制单元)/受电弓状态输出 -> 4238(高压控制输入输出单元)/受电弓状态输入 [ITM-STA-015:受电弓状态] | PASS | PASS
AGG-L3-0011 | L3 | CROSS_BOUNDARY | 4110 | 受电弓总成 | 高压交流电能接口 | inout | BOUNDARY-CATENARY-25KV | External 25 kV AC catenary | 高压交流电能接口 | inout | ITM-PHY-001 | 高压交流电能 | HighVoltageACElectricalEnergy | 物理交换 | Physical | 物理 | 主供电 | PhysicalConnector | 高压交流电气 | 受电弓/高压回路/主变压器/网侧变流器之间传递的高压交流电能;电压、电流、频率为该物理域的伴随变量。 | 接触网电能;25kV交流电能;网侧交流电能 | 仅适用于交流供电方案。 | PT-PHY-001 | IF-PHY-001 |  |  | 条件 | 物理网络守恒;供电制式必须一致 | PhysicalConservation |  |  | ITM-PHY-001¦主供电¦physical¦高压交流电气 | 1 | CG-992C677E70DA53B7B40EA26C | 4111 | 碳滑板 | PORT::4111::接触面高压交流电能端口::ITM-PHY-001::双向物理 | 接触面高压交流电能端口 | 双向物理 | BOUNDARY-CATENARY-25KV | External 25 kV AC catenary |  |  |  | BOUNDARY | external 25 kV AC catenary boundary |  | CRH_AC25KV_SC | ACTIVE | 4111(碳滑板)/接触面高压交流电能端口 -> BOUNDARY-CATENARY-25KV(External 25 kV AC catenary)/EXTERNAL_BOUNDARY [ITM-PHY-001:高压交流电能] | PASS | PASS
AGG-L3-0012 | L3 | CROSS_BOUNDARY | 4210 | 高压开关 | 高压交流电能接口 | inout | 4230 | 高压保护及检测部件 | 高压交流电能接口 | inout | ITM-PHY-001 | 高压交流电能 | HighVoltageACElectricalEnergy | 物理交换 | Physical | 物理 | 主供电 | PhysicalConnector | 高压交流电气 | 受电弓/高压回路/主变压器/网侧变流器之间传递的高压交流电能;电压、电流、频率为该物理域的伴随变量。 | 接触网电能;25kV交流电能;网侧交流电能 | 仅适用于交流供电方案。 | PT-PHY-001 | IF-PHY-001 |  |  | 条件 | 物理网络守恒;供电制式必须一致 | PhysicalConservation |  |  | ITM-PHY-001¦主供电¦physical¦高压交流电气 | 1 | CG-BF14D9A0947A4893C7260661 | 4212 | 非真空隔离开关 | PORT::4212::出线侧高压交流电能端口::ITM-PHY-001::双向物理 | 出线侧高压交流电能端口 | 双向物理 | 4236 | 高压电流互感器 | PORT::4236::第一测量端高压交流电能端口::ITM-PHY-001::双向物理 | 第一测量端高压交流电能端口 | 双向物理 | SERIES | isolator output enters series CT |  | CRH_AC25KV_SC | ACTIVE | 4212(非真空隔离开关)/出线侧高压交流电能端口 -> 4236(高压电流互感器)/第一测量端高压交流电能端口 [ITM-PHY-001:高压交流电能] | PASS | PASS
AGG-L3-0013 | L3 | CROSS_BOUNDARY | 4210 | 高压开关 | 高压断路器状态输出 | out | 4230 | 高压保护及检测部件 | 高压断路器状态输入 | in | ITM-STA-013 | 高压断路器状态 | HVBreakerState | 状态/故障 | Signal | 信号 | 主供电 | Enum | 无 | 高压断路器分/合/跳闸状态。 | VCB状态;主断状态 | 状态无效时不应被解释为正常;由接收方进入降级/安全策略。 | PT-STA-013 | IF-STA-013 |  |  | 条件 | 枚举/位集值域固定;需有效位和时间戳 | SafeFallback |  |  | ITM-STA-013¦主供电¦signal¦Enum¦无 | 1 | CG-C9CA06B236DB453EEFEC07E6 | 4211 | 真空断路器 | PORT::4211::高压断路器状态输出::ITM-STA-013::输出 | 高压断路器状态输出 | 输出 | 4238 | 高压控制输入输出单元 | PORT::4238::高压断路器状态输入::ITM-STA-013::输入 | 高压断路器状态输入 | 输入 | SIGNAL | existing unique hard-rule candidate |  | CRH_AC25KV_SC | ACTIVE | 4211(真空断路器)/高压断路器状态输出 -> 4238(高压控制输入输出单元)/高压断路器状态输入 [ITM-STA-013:高压断路器状态] | PASS | PASS
AGG-L3-0014 | L3 | CROSS_BOUNDARY | 4210 | 高压开关 | 高压隔离开关状态输出 | out | 4230 | 高压保护及检测部件 | 高压隔离开关状态输入 | in | ITM-STA-014 | 高压隔离开关状态 | HVIsolationSwitchState | 状态/故障 | Signal | 信号 | 主供电 | Enum | 无 | 高压隔离开关状态。 | 隔离开关状态 | 状态无效时不应被解释为正常;由接收方进入降级/安全策略。 | PT-STA-014 | IF-STA-014 |  |  | 条件 | 枚举/位集值域固定;需有效位和时间戳 | SafeFallback |  |  | ITM-STA-014¦主供电¦signal¦Enum¦无 | 1 | CG-0B7698B3C627150EF560B4B0 | 4212 | 非真空隔离开关 | PORT::4212::高压隔离开关状态输出::ITM-STA-014::输出 | 高压隔离开关状态输出 | 输出 | 4238 | 高压控制输入输出单元 | PORT::4238::高压隔离开关状态输入::ITM-STA-014::输入 | 高压隔离开关状态输入 | 输入 | SIGNAL | existing unique hard-rule candidate |  | CRH_AC25KV_SC | ACTIVE | 4212(非真空隔离开关)/高压隔离开关状态输出 -> 4238(高压控制输入输出单元)/高压隔离开关状态输入 [ITM-STA-014:高压隔离开关状态] | PASS | PASS
AGG-L3-0015 | L3 | CROSS_BOUNDARY | 4230 | 高压保护及检测部件 | 受电弓控制指令输出 | out | 4110 | 受电弓总成 | 受电弓控制指令输入 | in | ITM-CMD-018 | 受电弓控制指令 | PantographCommand | 命令/请求 | Signal | 信号 | 主供电 | Enum | 无 | 受电弓升弓/降弓控制请求。 | 升弓命令;降弓命令 | 命令失效时不在Item字典中硬编码具体安全值,由系统安全策略定义。 | PT-CMD-018 | IF-CMD-018 |  |  | 条件 | 应包含有效位/时效性/范围检查 | RejectStale+SafeFallback |  |  | ITM-CMD-018¦主供电¦signal¦Enum¦无 | 1 | CG-2EE117B4B0633E38D394B904 | 4238 | 高压控制输入输出单元 | PORT::4238::受电弓控制指令输出::ITM-CMD-018::输出 | 受电弓控制指令输出 | 输出 | 411C | 受电弓电子控制单元 | PORT::411C::受电弓控制指令输入::ITM-CMD-018::输入 | 受电弓控制指令输入 | 输入 | SIGNAL | existing unique hard-rule candidate |  | CRH_AC25KV_SC | ACTIVE | 4238(高压控制输入输出单元)/受电弓控制指令输出 -> 411C(受电弓电子控制单元)/受电弓控制指令输入 [ITM-CMD-018:受电弓控制指令] | PASS | PASS
AGG-L3-0016 | L3 | CROSS_BOUNDARY | 4230 | 高压保护及检测部件 | 高压断路器指令输出 | out | 4210 | 高压开关 | 高压断路器指令输入 | in | ITM-CMD-016 | 高压断路器指令 | HVBreakerCommand | 命令/请求 | Signal | 信号 | 主供电 | Enum | 无 | 高压断路器分/合控制请求。 | VCB命令;主断命令 | 命令失效时不在Item字典中硬编码具体安全值,由系统安全策略定义。 | PT-CMD-016 | IF-CMD-016 |  |  | 条件 | 应包含有效位/时效性/范围检查 | RejectStale+SafeFallback |  |  | ITM-CMD-016¦主供电¦signal¦Enum¦无 | 1 | CG-E0DB6C9771E2E272BC041D82 | 4238 | 高压控制输入输出单元 | PORT::4238::高压断路器指令输出::ITM-CMD-016::输出 | 高压断路器指令输出 | 输出 | 4211 | 真空断路器 | PORT::4211::高压断路器指令输入::ITM-CMD-016::输入 | 高压断路器指令输入 | 输入 | SIGNAL | existing unique hard-rule candidate |  | CRH_AC25KV_SC | ACTIVE | 4238(高压控制输入输出单元)/高压断路器指令输出 -> 4211(真空断路器)/高压断路器指令输入 [ITM-CMD-016:高压断路器指令] | PASS | PASS
AGG-L3-0017 | L3 | CROSS_BOUNDARY | 4230 | 高压保护及检测部件 | 高压隔离开关指令输出 | out | 4210 | 高压开关 | 高压隔离开关指令输入 | in | ITM-CMD-017 | 高压隔离开关指令 | HVIsolationSwitchCommand | 命令/请求 | Signal | 信号 | 主供电 | Enum | 无 | 高压隔离开关分/合控制请求。 | 隔离开关命令 | 命令失效时不在Item字典中硬编码具体安全值,由系统安全策略定义。 | PT-CMD-017 | IF-CMD-017 |  |  | 条件 | 应包含有效位/时效性/范围检查 | RejectStale+SafeFallback |  |  | ITM-CMD-017¦主供电¦signal¦Enum¦无 | 1 | CG-4104726E8B8410405C176AF3 | 4238 | 高压控制输入输出单元 | PORT::4238::高压隔离开关指令输出::ITM-CMD-017::输出 | 高压隔离开关指令输出 | 输出 | 4212 | 非真空隔离开关 | PORT::4212::高压隔离开关指令输入::ITM-CMD-017::输入 | 高压隔离开关指令输入 | 输入 | SIGNAL | existing unique hard-rule candidate |  | CRH_AC25KV_SC | ACTIVE | 4238(高压控制输入输出单元)/高压隔离开关指令输出 -> 4212(非真空隔离开关)/高压隔离开关指令输入 [ITM-CMD-017:高压隔离开关指令] | PASS | PASS
AGG-L3-0018 | L3 | CROSS_BOUNDARY | 4230 | 高压保护及检测部件 | 高压交流电能接口 | inout | 4210 | 高压开关 | 高压交流电能接口 | inout | ITM-PHY-001 | 高压交流电能 | HighVoltageACElectricalEnergy | 物理交换 | Physical | 物理 | 主供电 | PhysicalConnector | 高压交流电气 | 受电弓/高压回路/主变压器/网侧变流器之间传递的高压交流电能;电压、电流、频率为该物理域的伴随变量。 | 接触网电能;25kV交流电能;网侧交流电能 | 仅适用于交流供电方案。 | PT-PHY-001 | IF-PHY-001 |  |  | 条件 | 物理网络守恒;供电制式必须一致 | PhysicalConservation |  |  | ITM-PHY-001¦主供电¦physical¦高压交流电气 | 1 | CG-51C22959FEAD177C3827B364 | 4235 | 高压电压互感器 | PORT::4235::高压交流电能端口::ITM-PHY-001::双向物理 | 高压交流电能端口 | 双向物理 | 4212 | 非真空隔离开关 | PORT::4212::出线侧高压交流电能端口::ITM-PHY-001::双向物理 | 出线侧高压交流电能端口 | 双向物理 | TAP | sensor samples host path without interrupting it |  | CRH_AC25KV_SC | ACTIVE | 4235(高压电压互感器)/高压交流电能端口 -> 4212(非真空隔离开关)/出线侧高压交流电能端口 [ITM-PHY-001:高压交流电能] | PASS | PASS
AGG-L3-0019 | L3 | CROSS_BOUNDARY | 4230 | 高压保护及检测部件 | 高压线路电压输出 | out | 4240 | 能量测量 | 高压线路电压输入 | in | ITM-MEA-005 | 高压线路电压 | LineVoltage | 测量/反馈 | Signal | 信号 | 主供电 | Real | V | 受流/高压测量通道得到的线路电压。 | 网压;接触网电压;线电压 | 若无物理传感器,可由控制器估算,但Item语义保持一致。 | PT-MEA-005 | IF-MEA-005 |  |  | 核心 | 范围+质量位+时间戳检查;单位必须固定 | RejectStale+QualityFlag |  |  | ITM-MEA-005¦主供电¦signal¦Real¦V | 1 | CG-D44FA955851A05FB81FD0837 | 4238 | 高压控制输入输出单元 | PORT::4238::高压线路电压输出::ITM-MEA-005::输出 | 高压线路电压输出 | 输出 | 4241 | 处理单元 | PORT::4241::高压线路电压输入::ITM-MEA-005::输入 | 高压线路电压输入 | 输入 | SIGNAL | existing unique hard-rule candidate |  | CRH_AC25KV_SC | ACTIVE | 4238(高压控制输入输出单元)/高压线路电压输出 -> 4241(处理单元)/高压线路电压输入 [ITM-MEA-005:高压线路电压] | PASS | PASS
AGG-L3-0020 | L3 | CROSS_BOUNDARY | 4230 | 高压保护及检测部件 | 高压线路电流输出 | out | 4240 | 能量测量 | 高压线路电流输入 | in | ITM-MEA-006 | 高压线路电流 | LineCurrent | 测量/反馈 | Signal | 信号 | 主供电 | Real | A | 受流/高压测量通道得到的线路电流;符号用于区分取能与回馈。 | 网流;接触网电流 | 若无物理传感器,可由控制器估算,但Item语义保持一致。 | PT-MEA-006 | IF-MEA-006 |  |  | 核心 | 范围+质量位+时间戳检查;单位必须固定 | RejectStale+QualityFlag |  |  | ITM-MEA-006¦主供电¦signal¦Real¦A | 1 | CG-43EF4A944142319DE5088758 | 4238 | 高压控制输入输出单元 | PORT::4238::高压线路电流输出::ITM-MEA-006::输出 | 高压线路电流输出 | 输出 | 4241 | 处理单元 | PORT::4241::高压线路电流输入::ITM-MEA-006::输入 | 高压线路电流输入 | 输入 | SIGNAL | existing unique hard-rule candidate |  | CRH_AC25KV_SC | ACTIVE | 4238(高压控制输入输出单元)/高压线路电流输出 -> 4241(处理单元)/高压线路电流输入 [ITM-MEA-006:高压线路电流] | PASS | PASS
AGG-L3-0021 | L3 | CROSS_BOUNDARY | 4230 | 高压保护及检测部件 | 高压交流电能接口 | inout | 4510 | 主变压器主体及其控制 | 高压交流电能接口 | inout | ITM-PHY-001 | 高压交流电能 | HighVoltageACElectricalEnergy | 物理交换 | Physical | 物理 | 主供电 | PhysicalConnector | 高压交流电气 | 受电弓/高压回路/主变压器/网侧变流器之间传递的高压交流电能;电压、电流、频率为该物理域的伴随变量。 | 接触网电能;25kV交流电能;网侧交流电能 | 仅适用于交流供电方案。 | PT-PHY-001 | IF-PHY-001 |  |  | 条件 | 物理网络守恒;供电制式必须一致 | PhysicalConservation |  |  | ITM-PHY-001¦主供电¦physical¦高压交流电气 | 1 | CG-B483D5C4E4EC5F805E3B0F19 | 4236 | 高压电流互感器 | PORT::4236::第二测量端高压交流电能端口::ITM-PHY-001::双向物理 | 第二测量端高压交流电能端口 | 双向物理 | 4511 | 主变压器主体 | PORT::4511::高压交流电能端口::ITM-PHY-001::双向物理 | 高压交流电能端口 | 双向物理 | SERIES | series CT output to transformer primary |  | CRH_AC25KV_SC | ACTIVE | 4236(高压电流互感器)/第二测量端高压交流电能端口 -> 4511(主变压器主体)/高压交流电能端口 [ITM-PHY-001:高压交流电能] | PASS | PASS
AGG-L3-0022 | L3 | CROSS_BOUNDARY | 4230 | 高压保护及检测部件 | 高压断路器状态输出 | out | 4510 | 主变压器主体及其控制 | 高压断路器状态输入 | in | ITM-STA-013 | 高压断路器状态 | HVBreakerState | 状态/故障 | Signal | 信号 | 主供电 | Enum | 无 | 高压断路器分/合/跳闸状态。 | VCB状态;主断状态 | 状态无效时不应被解释为正常;由接收方进入降级/安全策略。 | PT-STA-013 | IF-STA-013 |  |  | 条件 | 枚举/位集值域固定;需有效位和时间戳 | SafeFallback |  |  | ITM-STA-013¦主供电¦signal¦Enum¦无 | 1 | CG-37792F42F4274C7C51C63270 | 4238 | 高压控制输入输出单元 | PORT::4238::高压断路器状态输出::ITM-STA-013::输出 | 高压断路器状态输出 | 输出 | 4518 | 主变压器控制装置 | PORT::4518::高压断路器状态输入::ITM-STA-013::输入 | 高压断路器状态输入 | 输入 | SIGNAL | existing unique hard-rule candidate |  | CRH_AC25KV_SC | ACTIVE | 4238(高压控制输入输出单元)/高压断路器状态输出 -> 4518(主变压器控制装置)/高压断路器状态输入 [ITM-STA-013:高压断路器状态] | PASS | PASS
AGG-L3-0023 | L3 | CROSS_BOUNDARY | 4230 | 高压保护及检测部件 | 高压系统故障状态输出 | out | 4510 | 主变压器主体及其控制 | 高压系统故障状态输入 | in | ITM-STA-016 | 高压系统故障状态 | HVSystemFault | 状态/故障 | Signal | 信号 | 主供电 | Enum/Bitset | 无 | 高压测量、断路器、绝缘或主变压器等高压系统故障集合。 | 高压故障 | 状态无效时不应被解释为正常;由接收方进入降级/安全策略。 | PT-STA-016 | IF-STA-016 |  |  | 核心 | 枚举/位集值域固定;需有效位和时间戳 | SafeFallback |  |  | ITM-STA-016¦主供电¦signal¦Enum/Bitset¦无 | 1 | CG-CE2820923CC0CB141833E11D | 4238 | 高压控制输入输出单元 | PORT::4238::高压系统故障状态输出::ITM-STA-016::输出 | 高压系统故障状态输出 | 输出 | 4518 | 主变压器控制装置 | PORT::4518::高压系统故障状态输入::ITM-STA-016::输入 | 高压系统故障状态输入 | 输入 | SIGNAL | existing unique hard-rule candidate |  | CRH_AC25KV_SC | ACTIVE | 4238(高压控制输入输出单元)/高压系统故障状态输出 -> 4518(主变压器控制装置)/高压系统故障状态输入 [ITM-STA-016:高压系统故障状态] | PASS | PASS
AGG-L3-0024 | L3 | CROSS_BOUNDARY | 4230 | 高压保护及检测部件 | 高压线路电压输出 | out | 5110 | 牵引变流器控制 | 高压线路电压输入 | in | ITM-MEA-005 | 高压线路电压 | LineVoltage | 测量/反馈 | Signal | 信号 | 主供电 | Real | V | 受流/高压测量通道得到的线路电压。 | 网压;接触网电压;线电压 | 若无物理传感器,可由控制器估算,但Item语义保持一致。 | PT-MEA-005 | IF-MEA-005 |  |  | 核心 | 范围+质量位+时间戳检查;单位必须固定 | RejectStale+QualityFlag |  |  | ITM-MEA-005¦主供电¦signal¦Real¦V | 1 | CG-002543DBE0F9A7FBC2A3FDD3 | 4235 | 高压电压互感器 | PORT::4235::高压线路电压输出::ITM-MEA-005::输出 | 高压线路电压输出 | 输出 | 5111 | 网侧变流器控制模块 | PORT::5111::高压线路电压输入::ITM-MEA-005::输入 | 高压线路电压输入 | 输入 | SIGNAL | reference instance source priority / DIRECT_BUS |  | CRH_AC25KV_SC | ACTIVE | 4235(高压电压互感器)/高压线路电压输出 -> 5111(网侧变流器控制模块)/高压线路电压输入 [ITM-MEA-005:高压线路电压] | PASS | PASS
AGG-L3-0025 | L3 | CROSS_BOUNDARY | 4230 | 高压保护及检测部件 | 高压线路电流输出 | out | 5110 | 牵引变流器控制 | 高压线路电流输入 | in | ITM-MEA-006 | 高压线路电流 | LineCurrent | 测量/反馈 | Signal | 信号 | 主供电 | Real | A | 受流/高压测量通道得到的线路电流;符号用于区分取能与回馈。 | 网流;接触网电流 | 若无物理传感器,可由控制器估算,但Item语义保持一致。 | PT-MEA-006 | IF-MEA-006 |  |  | 核心 | 范围+质量位+时间戳检查;单位必须固定 | RejectStale+QualityFlag |  |  | ITM-MEA-006¦主供电¦signal¦Real¦A | 1 | CG-20C0A22ECCF07864FDBA3F5A | 4236 | 高压电流互感器 | PORT::4236::高压线路电流输出::ITM-MEA-006::输出 | 高压线路电流输出 | 输出 | 5111 | 网侧变流器控制模块 | PORT::5111::高压线路电流输入::ITM-MEA-006::输入 | 高压线路电流输入 | 输入 | SIGNAL | reference instance source priority / DIRECT_BUS |  | CRH_AC25KV_SC | ACTIVE | 4236(高压电流互感器)/高压线路电流输出 -> 5111(网侧变流器控制模块)/高压线路电流输入 [ITM-MEA-006:高压线路电流] | PASS | PASS
AGG-L3-0026 | L3 | CROSS_BOUNDARY | 4230 | 高压保护及检测部件 | 高压断路器指令输出 | out | 8150 | 整车级安全回路及其附件 | 高压断路器指令输入 | in | ITM-CMD-016 | 高压断路器指令 | HVBreakerCommand | 命令/请求 | Signal | 信号 | 主供电 | Enum | 无 | 高压断路器分/合控制请求。 | VCB命令;主断命令 | 命令失效时不在Item字典中硬编码具体安全值,由系统安全策略定义。 | PT-CMD-016 | IF-CMD-016 |  |  | 条件 | 应包含有效位/时效性/范围检查 | RejectStale+SafeFallback |  |  | ITM-CMD-016¦主供电¦signal¦Enum¦无 | 1 | CG-9ACDE46A41EE650430438B91 | 4238 | 高压控制输入输出单元 | PORT::4238::高压断路器指令输出::ITM-CMD-016::输出 | 高压断路器指令输出 | 输出 | 8151 | 高压安全回路 | PORT::8151::高压断路器指令输入::ITM-CMD-016::输入 | 高压断路器指令输入 | 输入 | SIGNAL | existing unique hard-rule candidate |  | CRH_AC25KV_SC | ACTIVE | 4238(高压控制输入输出单元)/高压断路器指令输出 -> 8151(高压安全回路)/高压断路器指令输入 [ITM-CMD-016:高压断路器指令] | PASS | PASS
AGG-L3-0027 | L3 | CROSS_BOUNDARY | 4230 | 高压保护及检测部件 | 高压线路电压输出 | out | 8160 | 其它附件 | 高压线路电压输入 | in | ITM-MEA-005 | 高压线路电压 | LineVoltage | 测量/反馈 | Signal | 信号 | 主供电 | Real | V | 受流/高压测量通道得到的线路电压。 | 网压;接触网电压;线电压 | 若无物理传感器,可由控制器估算,但Item语义保持一致。 | PT-MEA-005 | IF-MEA-005 |  |  | 核心 | 范围+质量位+时间戳检查;单位必须固定 | RejectStale+QualityFlag |  |  | ITM-MEA-005¦主供电¦signal¦Real¦V | 1 | CG-1C5FC46A1E7682144A3BDDDF | 4238 | 高压控制输入输出单元 | PORT::4238::高压线路电压输出::ITM-MEA-005::输出 | 高压线路电压输出 | 输出 | 8166 | 能量计 | PORT::8166::高压线路电压输入::ITM-MEA-005::输入 | 高压线路电压输入 | 输入 | SIGNAL | existing unique hard-rule candidate |  | CRH_AC25KV_SC | ACTIVE | 4238(高压控制输入输出单元)/高压线路电压输出 -> 8166(能量计)/高压线路电压输入 [ITM-MEA-005:高压线路电压] | PASS | PASS
AGG-L3-0028 | L3 | CROSS_BOUNDARY | 4230 | 高压保护及检测部件 | 高压线路电流输出 | out | 8160 | 其它附件 | 高压线路电流输入 | in | ITM-MEA-006 | 高压线路电流 | LineCurrent | 测量/反馈 | Signal | 信号 | 主供电 | Real | A | 受流/高压测量通道得到的线路电流;符号用于区分取能与回馈。 | 网流;接触网电流 | 若无物理传感器,可由控制器估算,但Item语义保持一致。 | PT-MEA-006 | IF-MEA-006 |  |  | 核心 | 范围+质量位+时间戳检查;单位必须固定 | RejectStale+QualityFlag |  |  | ITM-MEA-006¦主供电¦signal¦Real¦A | 1 | CG-FE573ED935CFF37491A053E8 | 4238 | 高压控制输入输出单元 | PORT::4238::高压线路电流输出::ITM-MEA-006::输出 | 高压线路电流输出 | 输出 | 8166 | 能量计 | PORT::8166::高压线路电流输入::ITM-MEA-006::输入 | 高压线路电流输入 | 输入 | SIGNAL | existing unique hard-rule candidate |  | CRH_AC25KV_SC | ACTIVE | 4238(高压控制输入输出单元)/高压线路电流输出 -> 8166(能量计)/高压线路电流输入 [ITM-MEA-006:高压线路电流] | PASS | PASS
AGG-L3-0029 | L3 | CROSS_BOUNDARY | 4410 | 主回路回流设备 | 主回路回流电流接口 | inout | BOUNDARY-RAIL | Rail mechanical and traction-return boundary | 主回路回流电流接口 | inout | ITM-PHY-011 | 主回路回流电流 | TractionReturnCurrent | 物理交换 | Physical | 物理 | 主供电 | PhysicalConnector | 电气回流 | 牵引/再生主回路经车体接地、回流碳刷等返回供电系统的电流路径。 | 回流电流;牵引回流;接地回流 | 与4411/4412/4413相关。 | PT-PHY-011 | IF-PHY-011 |  |  | 核心 | 回流路径连续;绝缘/接地边界一致 | PhysicalConservation |  |  | ITM-PHY-011¦主供电¦physical¦电气回流 | 1 | CG-48B77E7B4DEB11D4F5543CCB | 4413 | 回流碳刷 | PORT::4413::固定端回流电流端口::ITM-PHY-011::双向物理 | 固定端回流电流端口 | 双向物理 | BOUNDARY-RAIL | Rail mechanical and traction-return boundary |  |  |  | BOUNDARY | explicit rail/return ExternalBoundary closure |  | CRH_AC25KV_SC | ACTIVE | 4413(回流碳刷)/固定端回流电流端口 -> BOUNDARY-RAIL(Rail mechanical and traction-return boundary)/EXTERNAL_BOUNDARY [ITM-PHY-011:主回路回流电流] | PASS | PASS
AGG-L3-0030 | L3 | CROSS_BOUNDARY | 4410 | 主回路回流设备 | 热能/热流接口 | inout | BOUNDARY-THERMAL-ENVIRONMENT | Ambient thermal sink | 热能/热流接口 | inout | ITM-PHY-013 | 热能/热流 | ThermalEnergyFlow | 物理交换 | Physical | 物理 | 热耗散 | PhysicalConnector | 热 | 制动电阻、摩擦制动和储能组件向环境或热管理系统释放的热能。 | 热流;耗散热能 | 若当前模型不做热网络,可只保留温度测量Item。 | PT-PHY-013 | IF-PHY-013 |  |  | 条件 | 热功率非负;热边界定义一致 | PhysicalConservation |  |  | ITM-PHY-013¦热耗散¦physical¦热 | 2 | CG-2C24BA16EF5F2F7E99733CD6 ¦ CG-76271B14A422D23C0C6E327D | 4412 ¦ 4411 | 主回路接地电阻 ¦ 接地变压器 | PORT::4412::热能_热流端口::ITM-PHY-013::双向物理 ¦ PORT::4411::热能_热流端口::ITM-PHY-013::双向物理 | 热能/热流端口 ¦ 热能/热流端口 | 双向物理 ¦ 双向物理 | BOUNDARY-THERMAL-ENVIRONMENT ¦ BOUNDARY-THERMAL-ENVIRONMENT | Ambient thermal sink ¦ Ambient thermal sink | ¦ | ¦ | ¦ | BOUNDARY ¦ BOUNDARY | thermal rejection to ambient boundary ¦ thermal rejection to ambient boundary |  | CRH_AC25KV_SC ¦ CRH_AC25KV_SC | ACTIVE | 4412(主回路接地电阻)/热能/热流端口 -> BOUNDARY-THERMAL-ENVIRONMENT(Ambient thermal sink)/EXTERNAL_BOUNDARY [ITM-PHY-013:热能/热流] ¦ 4411(接地变压器)/热能/热流端口 -> BOUNDARY-THERMAL-ENVIRONMENT(Ambient thermal sink)/EXTERNAL_BOUNDARY [ITM-PHY-013:热能/热流] | PASS | PASS
AGG-L3-0031 | L3 | CROSS_BOUNDARY | 4510 | 主变压器主体及其控制 | 高压系统故障状态输出 | out | 4230 | 高压保护及检测部件 | 高压系统故障状态输入 | in | ITM-STA-016 | 高压系统故障状态 | HVSystemFault | 状态/故障 | Signal | 信号 | 主供电 | Enum/Bitset | 无 | 高压测量、断路器、绝缘或主变压器等高压系统故障集合。 | 高压故障 | 状态无效时不应被解释为正常;由接收方进入降级/安全策略。 | PT-STA-016 | IF-STA-016 |  |  | 核心 | 枚举/位集值域固定;需有效位和时间戳 | SafeFallback |  |  | ITM-STA-016¦主供电¦signal¦Enum/Bitset¦无 | 1 | CG-2274BA128E639FDE4D4F56EC | 4517 | 主变压器检测及保护元件 | PORT::4517::高压系统故障状态输出::ITM-STA-016::输出 | 高压系统故障状态输出 | 输出 | 4238 | 高压控制输入输出单元 | PORT::4238::高压系统故障状态输入::ITM-STA-016::输入 | 高压系统故障状态输入 | 输入 | SIGNAL | reference instance source priority / DIRECT_BUS |  | CRH_AC25KV_SC | ACTIVE | 4517(主变压器检测及保护元件)/高压系统故障状态输出 -> 4238(高压控制输入输出单元)/高压系统故障状态输入 [ITM-STA-016:高压系统故障状态] | PASS | PASS
AGG-L3-0032 | L3 | CROSS_BOUNDARY | 4510 | 主变压器主体及其控制 | 牵引变压器次级交流电能接口 | inout | 5120 | 输入及预充电单元 | 牵引变压器次级交流电能接口 | inout | ITM-PHY-014 | 牵引变压器次级交流电能 | TractionTransformerSecondaryACEnergy | 物理交换 | Physical | 物理 | 主供电/牵引 | PhysicalConnector | 交流电气 | 主变压器次级绕组、电抗器、输入单元与网侧变流模块之间传递的牵引交流电能。 | 变压器次级电能;牵引次级交流;网侧变流器输入交流 | 用于25kV AC供电方案;与高压交流电能分开,避免把25kV一次侧与变流器次级混成同一PortType。 | PT-PHY-014 | IF-PHY-014 |  |  | 条件 | 物理网络守恒;绕组/电压等级兼容 | PhysicalConservation |  |  | ITM-PHY-014¦主供电/牵引¦physical¦交流电气 | 2 | CG-117A3F0E6C8FF8FF0013A46B ¦ CG-118F2C2B84D1D301C7BE63F8 | 4513 ¦ 4513 | 电抗器 ¦ 电抗器 | PORT::4513::第二交流电能端口::ITM-PHY-014::双向物理 ¦ PORT::4513::第二交流电能端口::ITM-PHY-014::双向物理 | 第二交流电能端口 ¦ 第二交流电能端口 | 双向物理 ¦ 双向物理 | 5122 ¦ 5121 | 输入组件 ¦ 预充电组件 | PORT::5122::牵引变压器次级交流电能端口::ITM-PHY-014::双向物理 ¦ PORT::5121::牵引变压器次级交流电能端口::ITM-PHY-014::双向物理 | 牵引变压器次级交流电能端口 ¦ 牵引变压器次级交流电能端口 | 双向物理 ¦ 双向物理 | SERIES ¦ SERIES | resolved secondary AC main/precharge structural branch; runtime state deferred to Simulation Contract ¦ resolved secondary AC main/precharge structural branch; runtime state deferred to Simulation Contract |  | CRH_AC25KV_SC ¦ CRH_AC25KV_SC | ACTIVE | 4513(电抗器)/第二交流电能端口 -> 5122(输入组件)/牵引变压器次级交流电能端口 [ITM-PHY-014:牵引变压器次级交流电能] ¦ 4513(电抗器)/第二交流电能端口 -> 5121(预充电组件)/牵引变压器次级交流电能端口 [ITM-PHY-014:牵引变压器次级交流电能] | PASS | PASS
AGG-L3-0033 | L3 | CROSS_BOUNDARY | 5110 | 牵引变流器控制 | 网侧变流控制指令输出 | out | 5130 | 变流模块 | 网侧变流控制指令输入 | in | ITM-CMD-010 | 网侧变流控制指令 | GridSideConverterCommand | 命令/请求 | Signal | 信号 | 牵引 | ControlVector | 无 | 网侧变流器控制模块向网侧功率模块发出的规范化控制指令;实现可映射为PWM、dq电流或功率控制量。 | 网侧PWM;网侧电流指令;网侧功率指令 | 命令失效时不在Item字典中硬编码具体安全值,由系统安全策略定义。 | PT-CMD-010 | IF-CMD-010 |  |  | 核心 | 应包含有效位/时效性/范围检查 | RejectStale+SafeFallback |  |  | ITM-CMD-010¦牵引¦signal¦ControlVector¦无 | 1 | CG-B99AB8690BDE418D1F8055E3 | 5111 | 网侧变流器控制模块 | PORT::5111::网侧变流控制指令输出::ITM-CMD-010::输出 | 网侧变流控制指令输出 | 输出 | 5131 | 网侧变流模块 | PORT::5131::网侧变流控制指令输入::ITM-CMD-010::输入 | 网侧变流控制指令输入 | 输入 | SIGNAL | existing unique hard-rule candidate |  | CRH_AC25KV_SC | ACTIVE | 5111(网侧变流器控制模块)/网侧变流控制指令输出 -> 5131(网侧变流模块)/网侧变流控制指令输入 [ITM-CMD-010:网侧变流控制指令] | PASS | PASS
AGG-L3-0034 | L3 | CROSS_BOUNDARY | 5110 | 牵引变流器控制 | 电机侧变流控制指令输出 | out | 5130 | 变流模块 | 电机侧变流控制指令输入 | in | ITM-CMD-011 | 电机侧变流控制指令 | MotorSideConverterCommand | 命令/请求 | Signal | 信号 | 牵引 | ControlVector | 无 | 电机侧控制模块向电机侧功率模块发出的规范化控制指令。 | 逆变器控制指令;电机侧PWM;dq控制指令 | 命令失效时不在Item字典中硬编码具体安全值,由系统安全策略定义。 | PT-CMD-011 | IF-CMD-011 |  |  | 核心 | 应包含有效位/时效性/范围检查 | RejectStale+SafeFallback |  |  | ITM-CMD-011¦牵引¦signal¦ControlVector¦无 | 1 | CG-62B37C74D7B0F1346E00D437 | 5112 | 电机侧变流器控制模块 | PORT::5112::电机侧变流控制指令输出::ITM-CMD-011::输出 | 电机侧变流控制指令输出 | 输出 | 5132 | 电机侧变流模块 | PORT::5132::电机侧变流控制指令输入::ITM-CMD-011::输入 | 电机侧变流控制指令输入 | 输入 | SIGNAL | existing unique hard-rule candidate |  | CRH_AC25KV_SC | ACTIVE | 5112(电机侧变流器控制模块)/电机侧变流控制指令输出 -> 5132(电机侧变流模块)/电机侧变流控制指令输入 [ITM-CMD-011:电机侧变流控制指令] | PASS | PASS
AGG-L3-0035 | L3 | CROSS_BOUNDARY | 5110 | 牵引变流器控制 | 接触网可接收功率输出 | out | 8120 | 控制单元及输入输出模块 | 接触网可接收功率输入 | in | ITM-LIM-005 | 接触网可接收功率 | GridAcceptableRegenerativePower | 能力/限制 | Signal | 信号 | 主供电 | Real | W | 外部供电网络在当前状态下允许车辆回馈的最大再生功率。 | P_grid_max;网侧受电能力;网侧回馈容量 | 这类Item用于控制分配,不把设计参数表中的固定常数全部塞进Item字典。 | PT-LIM-005 | IF-LIM-005 |  |  | 核心 | 必须非负且在工程允许范围内;来源失效时能力应保守降级 | DegradeAvailability |  |  | ITM-LIM-005¦主供电¦signal¦Real¦W | 2 | CG-08375F15DCE75E45D4C45CE8 ¦ CG-BDD8747118488C9BE895D95F | 5111 ¦ 5111 | 网侧变流器控制模块 ¦ 网侧变流器控制模块 | PORT::5111::接触网可接收功率输出::ITM-LIM-005::输出 ¦ PORT::5111::接触网可接收功率输出::ITM-LIM-005::输出 | 接触网可接收功率输出 ¦ 接触网可接收功率输出 | 输出 ¦ 输出 | 8125 ¦ 8122 | 列车级牵引控制单元 ¦ 车辆控制单元 | PORT::8125::接触网可接收功率输入::ITM-LIM-005::输入 ¦ PORT::8122::接触网可接收功率输入::ITM-LIM-005::输入 | 接触网可接收功率输入 ¦ 接触网可接收功率输入 | 输入 ¦ 输入 | SIGNAL ¦ SIGNAL | existing unique hard-rule candidate ¦ existing unique hard-rule candidate |  | CRH_AC25KV_SC ¦ CRH_AC25KV_SC | ACTIVE | 5111(网侧变流器控制模块)/接触网可接收功率输出 -> 8125(列车级牵引控制单元)/接触网可接收功率输入 [ITM-LIM-005:接触网可接收功率] ¦ 5111(网侧变流器控制模块)/接触网可接收功率输出 -> 8122(车辆控制单元)/接触网可接收功率输入 [ITM-LIM-005:接触网可接收功率] | PASS | PASS
AGG-L3-0036 | L3 | CROSS_BOUNDARY | 5110 | 牵引变流器控制 | 牵引变流器故障状态输出 | out | 8120 | 控制单元及输入输出模块 | 牵引变流器故障状态输入 | in | ITM-STA-019 | 牵引变流器故障状态 | TractionConverterFault | 状态/故障 | Signal | 信号 | 牵引 | Enum/Bitset | 无 | 牵引变流器保护/故障集合。 | 变流器故障 | 状态无效时不应被解释为正常;由接收方进入降级/安全策略。 | PT-STA-019 | IF-STA-019 |  |  | 核心 | 枚举/位集值域固定;需有效位和时间戳 | SafeFallback |  |  | ITM-STA-019¦牵引¦signal¦Enum/Bitset¦无 | 1 | CG-55513667B46680F5B87A0939 | 5113 | 变流器检测保护组件 | PORT::5113::牵引变流器故障状态输出::ITM-STA-019::输出 | 牵引变流器故障状态输出 | 输出 | 8122 | 车辆控制单元 | PORT::8122::牵引变流器故障状态输入::ITM-STA-019::输入 | 牵引变流器故障状态输入 | 输入 | SIGNAL | reference instance source priority / DIRECT_BUS |  | CRH_AC25KV_SC | ACTIVE | 5113(变流器检测保护组件)/牵引变流器故障状态输出 -> 8122(车辆控制单元)/牵引变流器故障状态输入 [ITM-STA-019:牵引变流器故障状态] | PASS | PASS
AGG-L3-0037 | L3 | CROSS_BOUNDARY | 5120 | 输入及预充电单元 | 牵引变压器次级交流电能接口 | inout | 5130 | 变流模块 | 牵引变压器次级交流电能接口 | inout | ITM-PHY-014 | 牵引变压器次级交流电能 | TractionTransformerSecondaryACEnergy | 物理交换 | Physical | 物理 | 主供电/牵引 | PhysicalConnector | 交流电气 | 主变压器次级绕组、电抗器、输入单元与网侧变流模块之间传递的牵引交流电能。 | 变压器次级电能;牵引次级交流;网侧变流器输入交流 | 用于25kV AC供电方案;与高压交流电能分开,避免把25kV一次侧与变流器次级混成同一PortType。 | PT-PHY-014 | IF-PHY-014 |  |  | 条件 | 物理网络守恒;绕组/电压等级兼容 | PhysicalConservation |  |  | ITM-PHY-014¦主供电/牵引¦physical¦交流电气 | 2 | CG-13AAF69570338FD5B6C27BC3 ¦ CG-4DBAA813D3DED180F94E9B7F | 5122 ¦ 5121 | 输入组件 ¦ 预充电组件 | PORT::5122::牵引变压器次级交流电能端口::ITM-PHY-014::双向物理 ¦ PORT::5121::牵引变压器次级交流电能端口::ITM-PHY-014::双向物理 | 牵引变压器次级交流电能端口 ¦ 牵引变压器次级交流电能端口 | 双向物理 ¦ 双向物理 | 5131 ¦ 5131 | 网侧变流模块 ¦ 网侧变流模块 | PORT::5131::牵引变压器次级交流电能端口::ITM-PHY-014::双向物理 ¦ PORT::5131::牵引变压器次级交流电能端口::ITM-PHY-014::双向物理 | 牵引变压器次级交流电能端口 ¦ 牵引变压器次级交流电能端口 | 双向物理 ¦ 双向物理 | SERIES ¦ SERIES | resolved secondary AC main/precharge structural branch; runtime state deferred to Simulation Contract ¦ resolved secondary AC main/precharge structural branch; runtime state deferred to Simulation Contract |  | CRH_AC25KV_SC ¦ CRH_AC25KV_SC | ACTIVE | 5122(输入组件)/牵引变压器次级交流电能端口 -> 5131(网侧变流模块)/牵引变压器次级交流电能端口 [ITM-PHY-014:牵引变压器次级交流电能] ¦ 5121(预充电组件)/牵引变压器次级交流电能端口 -> 5131(网侧变流模块)/牵引变压器次级交流电能端口 [ITM-PHY-014:牵引变压器次级交流电能] | PASS | PASS
AGG-L3-0038 | L3 | CROSS_BOUNDARY | 5130 | 变流模块 | 三相交流电能接口 | inout | 5310 | 牵引电机组成 | 三相交流电能接口 | inout | ITM-PHY-004 | 三相交流电能 | ThreePhaseACElectricalEnergy | 物理交换 | Physical | 物理 | 牵引 | PhysicalConnector | 三相交流电气 | 电机侧变流模块与牵引电机之间双向传递的三相交流电能。 | 电机三相电能;逆变器输出电能 | 牵引和再生制动双向。 | PT-PHY-004 | IF-PHY-004 |  |  | 核心 | 物理网络守恒;相制/频率/电压兼容 | PhysicalConservation |  |  | ITM-PHY-004¦牵引¦physical¦三相交流电气 | 1 | CG-3BD24EBE88F37EEFFE563597 | 5132 | 电机侧变流模块 | PORT::5132::三相交流电能端口::ITM-PHY-004::双向物理 | 三相交流电能端口 | 双向物理 | 5311 | 牵引电机 | PORT::5311::三相交流电能端口::ITM-PHY-004::双向物理 | 三相交流电能端口 | 双向物理 | SERIES | motor converter to traction motor three-phase winding |  | CRH_AC25KV_SC | ACTIVE | 5132(电机侧变流模块)/三相交流电能端口 -> 5311(牵引电机)/三相交流电能端口 [ITM-PHY-004:三相交流电能] | PASS | PASS
AGG-L3-0039 | L3 | CROSS_BOUNDARY | 5130 | 变流模块 | 实际再生功率输出 | out | 8120 | 控制单元及输入输出模块 | 实际再生功率输入 | in | ITM-ACC-002 | 实际再生功率 | RegenerativePowerActual | 能量统计 | Signal | 信号 | 能量统计 | Real | W | 制动过程中牵引电机/变流器实际产生的再生电功率。 | P_reg_actual;再生功率 | 统计Item主要用于8166、4241、VCU/验证模块,不要求成为每个控制回路实时输入。 | PT-ACC-002 | IF-ACC-002 |  |  | 核心 | 积分窗口/符号约定/初值必须固定 | DiagnosticOnly |  |  | ITM-ACC-002¦能量统计¦signal¦Real¦W | 1 | CG-40ADD911FF2840BEEAA67F8D | 5132 | 电机侧变流模块 | PORT::5132::实际再生功率输出::ITM-ACC-002::输出 | 实际再生功率输出 | 输出 | 8122 | 车辆控制单元 | PORT::8122::实际再生功率输入::ITM-ACC-002::输入 | 实际再生功率输入 | 输入 | SIGNAL | reference instance source priority / DIRECT_BUS |  | CRH_AC25KV_SC | ACTIVE | 5132(电机侧变流模块)/实际再生功率输出 -> 8122(车辆控制单元)/实际再生功率输入 [ITM-ACC-002:实际再生功率] | PASS | PASS
AGG-L3-0040 | L3 | CROSS_BOUNDARY | 5130 | 变流模块 | 回馈电网功率输出 | out | 8120 | 控制单元及输入输出模块 | 回馈电网功率输入 | in | ITM-ACC-003 | 回馈电网功率 | GridReturnedPower | 能量统计 | Signal | 信号 | 能量统计 | Real | W | 实际回馈至外部供电网络的电功率。 | P_grid_return;回馈功率 | 统计Item主要用于8166、4241、VCU/验证模块,不要求成为每个控制回路实时输入。 | PT-ACC-003 | IF-ACC-003 |  |  | 核心 | 积分窗口/符号约定/初值必须固定 | DiagnosticOnly |  |  | ITM-ACC-003¦能量统计¦signal¦Real¦W | 1 | CG-B399D92EE15558C08A95FA03 | 5131 | 网侧变流模块 | PORT::5131::回馈电网功率输出::ITM-ACC-003::输出 | 回馈电网功率输出 | 输出 | 8122 | 车辆控制单元 | PORT::8122::回馈电网功率输入::ITM-ACC-003::输入 | 回馈电网功率输入 | 输入 | SIGNAL | reference instance source priority / DIRECT_BUS |  | CRH_AC25KV_SC | ACTIVE | 5131(网侧变流模块)/回馈电网功率输出 -> 8122(车辆控制单元)/回馈电网功率输入 [ITM-ACC-003:回馈电网功率] | PASS | PASS
AGG-L3-0041 | L3 | CROSS_BOUNDARY | 5140 | 中间直流环节组件及其 | 中间直流母线电压输出 | out | 5110 | 牵引变流器控制 | 中间直流母线电压输入 | in | ITM-MEA-008 | 中间直流母线电压 | DCLinkVoltage | 测量/反馈 | Signal | 信号 | 牵引/储能 | Real | V | 牵引变流器中间直流环节的电压。 | Udc;DC-link voltage;母线电压 | 若无物理传感器,可由控制器估算,但Item语义保持一致。 | PT-MEA-008 | IF-MEA-008 |  |  | 核心 | 范围+质量位+时间戳检查;单位必须固定 | RejectStale+QualityFlag |  |  | ITM-MEA-008¦牵引/储能¦signal¦Real¦V | 2 | CG-57C4C380DFA4E14C0890F4FC ¦ CG-D338FAEF97B977B2FE95051B | 5145 ¦ 5145 | 中间直流环节检测保护组件 ¦ 中间直流环节检测保护组件 | PORT::5145::中间直流母线电压输出::ITM-MEA-008::输出 ¦ PORT::5145::中间直流母线电压输出::ITM-MEA-008::输出 | 中间直流母线电压输出 ¦ 中间直流母线电压输出 | 输出 ¦ 输出 | 5111 ¦ 5112 | 网侧变流器控制模块 ¦ 电机侧变流器控制模块 | PORT::5111::中间直流母线电压输入::ITM-MEA-008::输入 ¦ PORT::5112::中间直流母线电压输入::ITM-MEA-008::输入 | 中间直流母线电压输入 ¦ 中间直流母线电压输入 | 输入 ¦ 输入 | SIGNAL ¦ SIGNAL | reference instance source priority / DIRECT_BUS ¦ reference instance source priority / DIRECT_BUS |  | CRH_AC25KV_SC ¦ CRH_AC25KV_SC | ACTIVE | 5145(中间直流环节检测保护组件)/中间直流母线电压输出 -> 5111(网侧变流器控制模块)/中间直流母线电压输入 [ITM-MEA-008:中间直流母线电压] ¦ 5145(中间直流环节检测保护组件)/中间直流母线电压输出 -> 5112(电机侧变流器控制模块)/中间直流母线电压输入 [ITM-MEA-008:中间直流母线电压] | PASS | PASS
AGG-L3-0042 | L3 | CROSS_BOUNDARY | 5140 | 中间直流环节组件及其 | 中间直流母线电流输出 | out | 5110 | 牵引变流器控制 | 中间直流母线电流输入 | in | ITM-MEA-009 | 中间直流母线电流 | DCLinkCurrent | 测量/反馈 | Signal | 信号 | 牵引/储能 | Real | A | 中间直流环节电流或等效净电流。 | Idc;母线电流 | 若无物理传感器,可由控制器估算,但Item语义保持一致。 | PT-MEA-009 | IF-MEA-009 |  |  | 核心 | 范围+质量位+时间戳检查;单位必须固定 | RejectStale+QualityFlag |  |  | ITM-MEA-009¦牵引/储能¦signal¦Real¦A | 2 | CG-A467E486FE1FCC1FD2410729 ¦ CG-E85E42C2A83EE58624438A26 | 5145 ¦ 5145 | 中间直流环节检测保护组件 ¦ 中间直流环节检测保护组件 | PORT::5145::中间直流母线电流输出::ITM-MEA-009::输出 ¦ PORT::5145::中间直流母线电流输出::ITM-MEA-009::输出 | 中间直流母线电流输出 ¦ 中间直流母线电流输出 | 输出 ¦ 输出 | 5112 ¦ 5111 | 电机侧变流器控制模块 ¦ 网侧变流器控制模块 | PORT::5112::中间直流母线电流输入::ITM-MEA-009::输入 ¦ PORT::5111::中间直流母线电流输入::ITM-MEA-009::输入 | 中间直流母线电流输入 ¦ 中间直流母线电流输入 | 输入 ¦ 输入 | SIGNAL ¦ SIGNAL | reference instance source priority / DIRECT_BUS ¦ reference instance source priority / DIRECT_BUS |  | CRH_AC25KV_SC ¦ CRH_AC25KV_SC | ACTIVE | 5145(中间直流环节检测保护组件)/中间直流母线电流输出 -> 5112(电机侧变流器控制模块)/中间直流母线电流输入 [ITM-MEA-009:中间直流母线电流] ¦ 5145(中间直流环节检测保护组件)/中间直流母线电流输出 -> 5111(网侧变流器控制模块)/中间直流母线电流输入 [ITM-MEA-009:中间直流母线电流] | PASS | PASS
AGG-L3-0043 | L3 | CROSS_BOUNDARY | 5140 | 中间直流环节组件及其 | 制动斩波器指令输出 | out | 5130 | 变流模块 | 制动斩波器指令输入 | in | ITM-CMD-015 | 制动斩波器指令 | BrakeChopperCommand | 命令/请求 | Signal | 信号 | 牵引/能量 | Real 或 Boolean | 1/无 | 根据直流母线电压与剩余再生功率控制制动电阻支路投入的指令。 | 放电电阻控制;斩波器占空比 | 命令失效时不在Item字典中硬编码具体安全值,由系统安全策略定义。 | PT-CMD-015 | IF-CMD-015 |  |  | 核心 | 应包含有效位/时效性/范围检查 | RejectStale+SafeFallback |  |  | ITM-CMD-015¦牵引/能量¦signal¦Real 或 Boolean¦1/无 | 1 | CG-3BE61F5C037C7491E88F4334 | 5145 | 中间直流环节检测保护组件 | PORT::5145::制动斩波器指令输出::ITM-CMD-015::输出 | 制动斩波器指令输出 | 输出 | 5133 | 放电电阻控制模块 | PORT::5133::制动斩波器指令输入::ITM-CMD-015::输入 | 制动斩波器指令输入 | 输入 | SIGNAL | existing unique hard-rule candidate |  | CRH_AC25KV_SC | ACTIVE | 5145(中间直流环节检测保护组件)/制动斩波器指令输出 -> 5133(放电电阻控制模块)/制动斩波器指令输入 [ITM-CMD-015:制动斩波器指令] | PASS | PASS
AGG-L3-0044 | L3 | CROSS_BOUNDARY | 5140 | 中间直流环节组件及其 | 中间直流母线电压输出 | out | 5130 | 变流模块 | 中间直流母线电压输入 | in | ITM-MEA-008 | 中间直流母线电压 | DCLinkVoltage | 测量/反馈 | Signal | 信号 | 牵引/储能 | Real | V | 牵引变流器中间直流环节的电压。 | Udc;DC-link voltage;母线电压 | 若无物理传感器,可由控制器估算,但Item语义保持一致。 | PT-MEA-008 | IF-MEA-008 |  |  | 核心 | 范围+质量位+时间戳检查;单位必须固定 | RejectStale+QualityFlag |  |  | ITM-MEA-008¦牵引/储能¦signal¦Real¦V | 1 | CG-9731BEC15024660A6C266D47 | 5145 | 中间直流环节检测保护组件 | PORT::5145::中间直流母线电压输出::ITM-MEA-008::输出 | 中间直流母线电压输出 | 输出 | 5133 | 放电电阻控制模块 | PORT::5133::中间直流母线电压输入::ITM-MEA-008::输入 | 中间直流母线电压输入 | 输入 | SIGNAL | reference instance source priority / DIRECT_BUS |  | CRH_AC25KV_SC | ACTIVE | 5145(中间直流环节检测保护组件)/中间直流母线电压输出 -> 5133(放电电阻控制模块)/中间直流母线电压输入 [ITM-MEA-008:中间直流母线电压] | PASS | PASS
AGG-L3-0045 | L3 | CROSS_BOUNDARY | 5140 | 中间直流环节组件及其 | 制动电阻耗散功率输出 | out | 8120 | 控制单元及输入输出模块 | 制动电阻耗散功率输入 | in | ITM-ACC-005 | 制动电阻耗散功率 | BrakeResistorDissipatedPower | 能量统计 | Signal | 信号 | 能量统计 | Real | W | 制动电阻实际耗散功率。 | P_rheo;电阻耗散功率 | 统计Item主要用于8166、4241、VCU/验证模块,不要求成为每个控制回路实时输入。 | PT-ACC-005 | IF-ACC-005 |  |  | 核心 | 积分窗口/符号约定/初值必须固定 | DiagnosticOnly |  |  | ITM-ACC-005¦能量统计¦signal¦Real¦W | 1 | CG-A35E2178763C6233BE73AA36 | 5142 | 放电电阻器 | PORT::5142::制动电阻耗散功率输出::ITM-ACC-005::输出 | 制动电阻耗散功率输出 | 输出 | 8122 | 车辆控制单元 | PORT::8122::制动电阻耗散功率输入::ITM-ACC-005::输入 | 制动电阻耗散功率输入 | 输入 | SIGNAL | reference instance source priority / DIRECT_BUS |  | CRH_AC25KV_SC | ACTIVE | 5142(放电电阻器)/制动电阻耗散功率输出 -> 8122(车辆控制单元)/制动电阻耗散功率输入 [ITM-ACC-005:制动电阻耗散功率] | PASS | PASS
AGG-L3-0046 | L3 | CROSS_BOUNDARY | 5140 | 中间直流环节组件及其 | 中间直流母线电压输出 | out | 8120 | 控制单元及输入输出模块 | 中间直流母线电压输入 | in | ITM-MEA-008 | 中间直流母线电压 | DCLinkVoltage | 测量/反馈 | Signal | 信号 | 牵引/储能 | Real | V | 牵引变流器中间直流环节的电压。 | Udc;DC-link voltage;母线电压 | 若无物理传感器,可由控制器估算,但Item语义保持一致。 | PT-MEA-008 | IF-MEA-008 |  |  | 核心 | 范围+质量位+时间戳检查;单位必须固定 | RejectStale+QualityFlag |  |  | ITM-MEA-008¦牵引/储能¦signal¦Real¦V | 2 | CG-732BB9F5922B7AC9420BB2D0 ¦ CG-C8FE042475056BF85CFA2B40 | 5145 ¦ 5145 | 中间直流环节检测保护组件 ¦ 中间直流环节检测保护组件 | PORT::5145::中间直流母线电压输出::ITM-MEA-008::输出 ¦ PORT::5145::中间直流母线电压输出::ITM-MEA-008::输出 | 中间直流母线电压输出 ¦ 中间直流母线电压输出 | 输出 ¦ 输出 | 8122 ¦ 8125 | 车辆控制单元 ¦ 列车级牵引控制单元 | PORT::8122::中间直流母线电压输入::ITM-MEA-008::输入 ¦ PORT::8125::中间直流母线电压输入::ITM-MEA-008::输入 | 中间直流母线电压输入 ¦ 中间直流母线电压输入 | 输入 ¦ 输入 | SIGNAL ¦ SIGNAL | reference instance source priority / DIRECT_BUS ¦ reference instance source priority / DIRECT_BUS |  | CRH_AC25KV_SC ¦ CRH_AC25KV_SC | ACTIVE | 5145(中间直流环节检测保护组件)/中间直流母线电压输出 -> 8122(车辆控制单元)/中间直流母线电压输入 [ITM-MEA-008:中间直流母线电压] ¦ 5145(中间直流环节检测保护组件)/中间直流母线电压输出 -> 8125(列车级牵引控制单元)/中间直流母线电压输入 [ITM-MEA-008:中间直流母线电压] | PASS | PASS
AGG-L3-0047 | L3 | CROSS_BOUNDARY | 5140 | 中间直流环节组件及其 | 中间直流母线电压输出 | out | 8160 | 其它附件 | 中间直流母线电压输入 | in | ITM-MEA-008 | 中间直流母线电压 | DCLinkVoltage | 测量/反馈 | Signal | 信号 | 牵引/储能 | Real | V | 牵引变流器中间直流环节的电压。 | Udc;DC-link voltage;母线电压 | 若无物理传感器,可由控制器估算,但Item语义保持一致。 | PT-MEA-008 | IF-MEA-008 |  |  | 核心 | 范围+质量位+时间戳检查;单位必须固定 | RejectStale+QualityFlag |  |  | ITM-MEA-008¦牵引/储能¦signal¦Real¦V | 1 | CG-A424455519797490E4F865AA | 5145 | 中间直流环节检测保护组件 | PORT::5145::中间直流母线电压输出::ITM-MEA-008::输出 | 中间直流母线电压输出 | 输出 | 8166 | 能量计 | PORT::8166::中间直流母线电压输入::ITM-MEA-008::输入 | 中间直流母线电压输入 | 输入 | SIGNAL | reference instance source priority / DIRECT_BUS |  | CRH_AC25KV_SC | ACTIVE | 5145(中间直流环节检测保护组件)/中间直流母线电压输出 -> 8166(能量计)/中间直流母线电压输入 [ITM-MEA-008:中间直流母线电压] | PASS | PASS
AGG-L3-0048 | L3 | CROSS_BOUNDARY | 5140 | 中间直流环节组件及其 | 中间直流母线电流输出 | out | 8160 | 其它附件 | 中间直流母线电流输入 | in | ITM-MEA-009 | 中间直流母线电流 | DCLinkCurrent | 测量/反馈 | Signal | 信号 | 牵引/储能 | Real | A | 中间直流环节电流或等效净电流。 | Idc;母线电流 | 若无物理传感器,可由控制器估算,但Item语义保持一致。 | PT-MEA-009 | IF-MEA-009 |  |  | 核心 | 范围+质量位+时间戳检查;单位必须固定 | RejectStale+QualityFlag |  |  | ITM-MEA-009¦牵引/储能¦signal¦Real¦A | 1 | CG-4E4C49F08CEE642A5C3C67EB | 5145 | 中间直流环节检测保护组件 | PORT::5145::中间直流母线电流输出::ITM-MEA-009::输出 | 中间直流母线电流输出 | 输出 | 8166 | 能量计 | PORT::8166::中间直流母线电流输入::ITM-MEA-009::输入 | 中间直流母线电流输入 | 输入 | SIGNAL | reference instance source priority / DIRECT_BUS |  | CRH_AC25KV_SC | ACTIVE | 5145(中间直流环节检测保护组件)/中间直流母线电流输出 -> 8166(能量计)/中间直流母线电流输入 [ITM-MEA-009:中间直流母线电流] | PASS | PASS
AGG-L3-0049 | L3 | CROSS_BOUNDARY | 5140 | 中间直流环节组件及其 | 热能/热流接口 | inout | BOUNDARY-THERMAL-ENVIRONMENT | Ambient thermal sink | 热能/热流接口 | inout | ITM-PHY-013 | 热能/热流 | ThermalEnergyFlow | 物理交换 | Physical | 物理 | 热耗散 | PhysicalConnector | 热 | 制动电阻、摩擦制动和储能组件向环境或热管理系统释放的热能。 | 热流;耗散热能 | 若当前模型不做热网络,可只保留温度测量Item。 | PT-PHY-013 | IF-PHY-013 |  |  | 条件 | 热功率非负;热边界定义一致 | PhysicalConservation |  |  | ITM-PHY-013¦热耗散¦physical¦热 | 1 | CG-BDBC6DE36D711BE7257BA6A4 | 5142 | 放电电阻器 | PORT::5142::热能_热流端口::ITM-PHY-013::双向物理 | 热能/热流端口 | 双向物理 | BOUNDARY-THERMAL-ENVIRONMENT | Ambient thermal sink |  |  |  | BOUNDARY | thermal rejection to ambient boundary |  | CRH_AC25KV_SC | ACTIVE | 5142(放电电阻器)/热能/热流端口 -> BOUNDARY-THERMAL-ENVIRONMENT(Ambient thermal sink)/EXTERNAL_BOUNDARY [ITM-PHY-013:热能/热流] | PASS | PASS
AGG-L3-0050 | L3 | CROSS_BOUNDARY | 5310 | 牵引电机组成 | 旋转机械能接口 | inout | 3510 | 传动耦合机构 | 旋转机械能接口 | inout | ITM-PHY-005 | 旋转机械能 | RotationalMechanicalEnergy | 物理交换 | Physical | 物理 | 机械传动 | PhysicalConnector | 旋转机械 | 牵引电机、联轴节、万向轴、齿轮箱、车轴和车轮之间双向传递的旋转机械能;伴随变量为转矩与角速度。 | 轴系机械能;旋转功率;机械轴功率 | 不把转矩与转速拆成两个物理连接。 | PT-PHY-005 | IF-PHY-005 |  |  | 核心 | 机械网络守恒;轴系方向/转速基准一致 | PhysicalConservation |  |  | ITM-PHY-005¦机械传动¦physical¦旋转机械 | 1 | CG-338D68ABEF709ACD5E0DDCC6 | 5311 | 牵引电机 | PORT::5311::旋转机械能端口::ITM-PHY-005::双向物理 | 旋转机械能端口 | 双向物理 | 3511 | 联轴节(电机侧) | PORT::3511::第一连接面旋转机械能端口::ITM-PHY-005::双向物理 | 第一连接面旋转机械能端口 | 双向物理 | SERIES | resolved driveline SERIES assembly from Product and Port-side semantics |  | CRH_AC25KV_SC | ACTIVE | 5311(牵引电机)/旋转机械能端口 -> 3511(联轴节(电机侧))/第一连接面旋转机械能端口 [ITM-PHY-005:旋转机械能] | PASS | PASS
AGG-L3-0051 | L3 | CROSS_BOUNDARY | 5310 | 牵引电机组成 | 牵引电机转速输出 | out | 5110 | 牵引变流器控制 | 牵引电机转速输入 | in | ITM-MEA-004 | 牵引电机转速 | MotorSpeed | 测量/反馈 | Signal | 信号 | 牵引 | Real | rad/s | 牵引电机速度传感器或电机控制估算的电机机械角速度。 | 电机速度;omega_motor | 若无物理传感器,可由控制器估算,但Item语义保持一致。 | PT-MEA-004 | IF-MEA-004 |  |  | 核心 | 范围+质量位+时间戳检查;单位必须固定 | RejectStale+QualityFlag |  |  | ITM-MEA-004¦牵引¦signal¦Real¦rad/s | 1 | CG-46A1EE350324445D016EAF45 | 5311 | 牵引电机 | PORT::5311::牵引电机转速输出::ITM-MEA-004::输出 | 牵引电机转速输出 | 输出 | 5112 | 电机侧变流器控制模块 | PORT::5112::牵引电机转速输入::ITM-MEA-004::输入 | 牵引电机转速输入 | 输入 | SIGNAL | existing unique hard-rule candidate |  | CRH_AC25KV_SC | ACTIVE | 5311(牵引电机)/牵引电机转速输出 -> 5112(电机侧变流器控制模块)/牵引电机转速输入 [ITM-MEA-004:牵引电机转速] | PASS | PASS
AGG-L3-0052 | L3 | CROSS_BOUNDARY | 5310 | 牵引电机组成 | 电机侧相电压输出 | out | 5110 | 牵引变流器控制 | 电机侧相电压输入 | in | ITM-MEA-011 | 电机侧相电压 | MotorPhaseVoltage | 测量/反馈 | Signal | 信号 | 牵引 | Real/Vector | V | 电机侧变流器/牵引电机的三相电压测量。 | Vabc;电机电压 | 若无物理传感器,可由控制器估算,但Item语义保持一致。 | PT-MEA-011 | IF-MEA-011 |  |  | 条件 | 范围+质量位+时间戳检查;单位必须固定 | RejectStale+QualityFlag |  |  | ITM-MEA-011¦牵引¦signal¦Real/Vector¦V | 1 | CG-37ECA5B04E215AC3E6A4B472 | 5311 | 牵引电机 | PORT::5311::电机侧相电压输出::ITM-MEA-011::输出 | 电机侧相电压输出 | 输出 | 5112 | 电机侧变流器控制模块 | PORT::5112::电机侧相电压输入::ITM-MEA-011::输入 | 电机侧相电压输入 | 输入 | SIGNAL | reference instance source priority / DIRECT_BUS |  | CRH_AC25KV_SC | ACTIVE | 5311(牵引电机)/电机侧相电压输出 -> 5112(电机侧变流器控制模块)/电机侧相电压输入 [ITM-MEA-011:电机侧相电压] | PASS | PASS
AGG-L3-0053 | L3 | CROSS_BOUNDARY | 5310 | 牵引电机组成 | 牵引电机实际转矩输出 | out | 5110 | 牵引变流器控制 | 牵引电机实际转矩输入 | in | ITM-MEA-012 | 牵引电机实际转矩 | MotorTorqueActual | 测量/反馈 | Signal | 信号 | 牵引 | Real | N·m | 电机控制估算或测量的实际电磁转矩。 | Te;实际电机转矩 | 若无物理传感器,可由控制器估算,但Item语义保持一致。 | PT-MEA-012 | IF-MEA-012 |  |  | 核心 | 范围+质量位+时间戳检查;单位必须固定 | RejectStale+QualityFlag |  |  | ITM-MEA-012¦牵引¦signal¦Real¦N·m | 1 | CG-D4DF5719633CB5B375F35094 | 5311 | 牵引电机 | PORT::5311::牵引电机实际转矩输出::ITM-MEA-012::输出 | 牵引电机实际转矩输出 | 输出 | 5112 | 电机侧变流器控制模块 | PORT::5112::牵引电机实际转矩输入::ITM-MEA-012::输入 | 牵引电机实际转矩输入 | 输入 | SIGNAL | existing unique hard-rule candidate |  | CRH_AC25KV_SC | ACTIVE | 5311(牵引电机)/牵引电机实际转矩输出 -> 5112(电机侧变流器控制模块)/牵引电机实际转矩输入 [ITM-MEA-012:牵引电机实际转矩] | PASS | PASS
AGG-L3-0054 | L3 | CROSS_BOUNDARY | 5310 | 牵引电机组成 | 牵引电机实际转矩输出 | out | 8120 | 控制单元及输入输出模块 | 牵引电机实际转矩输入 | in | ITM-MEA-012 | 牵引电机实际转矩 | MotorTorqueActual | 测量/反馈 | Signal | 信号 | 牵引 | Real | N·m | 电机控制估算或测量的实际电磁转矩。 | Te;实际电机转矩 | 若无物理传感器,可由控制器估算,但Item语义保持一致。 | PT-MEA-012 | IF-MEA-012 |  |  | 核心 | 范围+质量位+时间戳检查;单位必须固定 | RejectStale+QualityFlag |  |  | ITM-MEA-012¦牵引¦signal¦Real¦N·m | 1 | CG-65E377DBF988541FA5778D1E | 5311 | 牵引电机 | PORT::5311::牵引电机实际转矩输出::ITM-MEA-012::输出 | 牵引电机实际转矩输出 | 输出 | 8125 | 列车级牵引控制单元 | PORT::8125::牵引电机实际转矩输入::ITM-MEA-012::输入 | 牵引电机实际转矩输入 | 输入 | SIGNAL | reference instance source priority / DIRECT_BUS |  | CRH_AC25KV_SC | ACTIVE | 5311(牵引电机)/牵引电机实际转矩输出 -> 8125(列车级牵引控制单元)/牵引电机实际转矩输入 [ITM-MEA-012:牵引电机实际转矩] | PASS | PASS
AGG-L3-0055 | L3 | CROSS_BOUNDARY | 7140 | 供风压力开关及传感器 | 总风管压力输出 | out | 8120 | 控制单元及输入输出模块 | 总风管压力输入 | in | ITM-MEA-014 | 总风管压力 | MainReservoirPressure | 测量/反馈 | Signal | 信号 | 气动制动 | Real | Pa | 总风管压力传感器输出。 | 总风压力;MR pressure | 若无物理传感器,可由控制器估算,但Item语义保持一致。 | PT-MEA-014 | IF-MEA-014 |  |  | 核心 | 范围+质量位+时间戳检查;单位必须固定 | RejectStale+QualityFlag |  |  | ITM-MEA-014¦气动制动¦signal¦Real¦Pa | 1 | CG-739E53DD845C8CD2646C8E39 | 7142 | 总风管压力传感器 | PORT::7142::总风管压力输出::ITM-MEA-014::输出 | 总风管压力输出 | 输出 | 8128 | 输入输出单元 | PORT::8128::总风管压力输入::ITM-MEA-014::输入 | 总风管压力输入 | 输入 | SIGNAL | existing unique hard-rule candidate |  | CRH_AC25KV_SC | ACTIVE | 7142(总风管压力传感器)/总风管压力输出 -> 8128(输入输出单元)/总风管压力输入 [ITM-MEA-014:总风管压力] | PASS | PASS
AGG-L3-0056 | L3 | CROSS_BOUNDARY | 7210 | 制动控制组件 | 制动缓解指令输出 | out | 7220 | 直接制动控制 | 制动缓解指令输入 | in | ITM-CMD-019 | 制动缓解指令 | BrakeReleaseCommand | 命令/请求 | Signal | 信号 | 制动 | Boolean | 无 | 命令制动执行通道释放已施加制动力。 | 缓解命令;制动释放 | 命令失效时不在Item字典中硬编码具体安全值,由系统安全策略定义。 | PT-CMD-019 | IF-CMD-019 |  |  | 核心 | 应包含有效位/时效性/范围检查 | RejectStale+SafeFallback |  |  | ITM-CMD-019¦制动¦signal¦Boolean¦无 | 1 | CG-1D4D143F52B7F4D880B3CB30 | 7211 | 电子制动控制单元(EBCU) | PORT::7211::制动缓解指令输出::ITM-CMD-019::输出 | 制动缓解指令输出 | 输出 | 7227 | 缓解阀 | PORT::7227::制动缓解指令输入::ITM-CMD-019::输入 | 制动缓解指令输入 | 输入 | SIGNAL | existing unique hard-rule candidate |  | CRH_AC25KV_SC | ACTIVE | 7211(电子制动控制单元(EBCU))/制动缓解指令输出 -> 7227(缓解阀)/制动缓解指令输入 [ITM-CMD-019:制动缓解指令] | PASS | PASS
AGG-L3-0057 | L3 | CROSS_BOUNDARY | 7210 | 制动控制组件 | 制动隔离指令输出 | out | 7220 | 直接制动控制 | 制动隔离指令输入 | in | ITM-CMD-020 | 制动隔离指令 | BrakeIsolationCommand | 命令/请求 | Signal | 信号 | 制动 | Boolean | 无 | 对指定制动通道执行隔离/恢复的控制请求。 | 截断命令;制动隔离 | 命令失效时不在Item字典中硬编码具体安全值,由系统安全策略定义。 | PT-CMD-020 | IF-CMD-020 |  |  | 条件 | 应包含有效位/时效性/范围检查 | RejectStale+SafeFallback |  |  | ITM-CMD-020¦制动¦signal¦Boolean¦无 | 1 | CG-FD763799DECBFD4A6F4F94AD | 7211 | 电子制动控制单元(EBCU) | PORT::7211::制动隔离指令输出::ITM-CMD-020::输出 | 制动隔离指令输出 | 输出 | 7228 | 车厢直接制动截断塞门 | PORT::7228::制动隔离指令输入::ITM-CMD-020::输入 | 制动隔离指令输入 | 输入 | SIGNAL | existing unique hard-rule candidate |  | CRH_AC25KV_SC | ACTIVE | 7211(电子制动控制单元(EBCU))/制动隔离指令输出 -> 7228(车厢直接制动截断塞门)/制动隔离指令输入 [ITM-CMD-020:制动隔离指令] | PASS | PASS
AGG-L3-0058 | L3 | CROSS_BOUNDARY | 7210 | 制动控制组件 | 电空转换阀指令输出 | out | 7220 | 直接制动控制 | 电空转换阀指令输入 | in | ITM-CMD-021 | 电空转换阀指令 | EPValveCommand | 命令/请求 | Signal | 信号 | 制动 | Real | 1 或 Pa | EBCU向电空转换阀给出的制动压力/开度控制请求。 | EP阀命令;制动压力指令 | 命令失效时不在Item字典中硬编码具体安全值,由系统安全策略定义。 | PT-CMD-021 | IF-CMD-021 |  |  | 核心 | 应包含有效位/时效性/范围检查 | RejectStale+SafeFallback |  |  | ITM-CMD-021¦制动¦signal¦Real¦1 或 Pa | 1 | CG-D1D66AE9099CD7FA32C270A6 | 7211 | 电子制动控制单元(EBCU) | PORT::7211::电空转换阀指令输出::ITM-CMD-021::输出 | 电空转换阀指令输出 | 输出 | 7222 | 电空转换阀 | PORT::7222::电空转换阀指令输入::ITM-CMD-021::输入 | 电空转换阀指令输入 | 输入 | SIGNAL | existing unique hard-rule candidate |  | CRH_AC25KV_SC | ACTIVE | 7211(电子制动控制单元(EBCU))/电空转换阀指令输出 -> 7222(电空转换阀)/电空转换阀指令输入 [ITM-CMD-021:电空转换阀指令] | PASS | PASS
AGG-L3-0059 | L3 | CROSS_BOUNDARY | 7210 | 制动控制组件 | 制动电磁阀指令输出 | out | 7220 | 直接制动控制 | 制动电磁阀指令输入 | in | ITM-CMD-022 | 制动电磁阀指令 | BrakeSolenoidValveCommand | 命令/请求 | Signal | 信号 | 制动 | Boolean/Enum | 无 | 控制制动电磁阀通断或充排气状态的指令。 | 电磁阀命令 | 命令失效时不在Item字典中硬编码具体安全值,由系统安全策略定义。 | PT-CMD-022 | IF-CMD-022 |  |  | 核心 | 应包含有效位/时效性/范围检查 | RejectStale+SafeFallback |  |  | ITM-CMD-022¦制动¦signal¦Boolean/Enum¦无 | 1 | CG-2B17DCC398F786E916C9C8DC | 7211 | 电子制动控制单元(EBCU) | PORT::7211::制动电磁阀指令输出::ITM-CMD-022::输出 | 制动电磁阀指令输出 | 输出 | 7225 | 控制电磁阀 | PORT::7225::制动电磁阀指令输入::ITM-CMD-022::输入 | 制动电磁阀指令输入 | 输入 | SIGNAL | existing unique hard-rule candidate |  | CRH_AC25KV_SC | ACTIVE | 7211(电子制动控制单元(EBCU))/制动电磁阀指令输出 -> 7225(控制电磁阀)/制动电磁阀指令输入 [ITM-CMD-022:制动电磁阀指令] | PASS | PASS
AGG-L3-0060 | L3 | CROSS_BOUNDARY | 7210 | 制动控制组件 | 防滑干预指令输出 | out | 7220 | 直接制动控制 | 防滑干预指令输入 | in | ITM-CMD-023 | 防滑干预指令 | WSPInterventionCommand | 命令/请求 | Signal | 信号 | 低黏着 | Enum | 无 | 防滑控制对制动压力保持、降低或恢复的干预指令。 | WSP命令;防滑阀命令 | 命令失效时不在Item字典中硬编码具体安全值,由系统安全策略定义。 | PT-CMD-023 | IF-CMD-023 |  |  | 核心 | 应包含有效位/时效性/范围检查 | RejectStale+SafeFallback |  |  | ITM-CMD-023¦低黏着¦signal¦Enum¦无 | 1 | CG-56E4DA6D8C7C1FCFA93A8C7B | 7211 | 电子制动控制单元(EBCU) | PORT::7211::防滑干预指令输出::ITM-CMD-023::输出 | 防滑干预指令输出 | 输出 | 722A | 防滑阀组成 | PORT::722A::防滑干预指令输入::ITM-CMD-023::输入 | 防滑干预指令输入 | 输入 | SIGNAL | existing unique hard-rule candidate |  | CRH_AC25KV_SC | ACTIVE | 7211(电子制动控制单元(EBCU))/防滑干预指令输出 -> 722A(防滑阀组成)/防滑干预指令输入 [ITM-CMD-023:防滑干预指令] | PASS | PASS
AGG-L3-0061 | L3 | CROSS_BOUNDARY | 7210 | 制动控制组件 | 制动隔离指令输出 | out | 7280 | 其它制动元件及附件 | 制动隔离指令输入 | in | ITM-CMD-020 | 制动隔离指令 | BrakeIsolationCommand | 命令/请求 | Signal | 信号 | 制动 | Boolean | 无 | 对指定制动通道执行隔离/恢复的控制请求。 | 截断命令;制动隔离 | 命令失效时不在Item字典中硬编码具体安全值,由系统安全策略定义。 | PT-CMD-020 | IF-CMD-020 |  |  | 条件 | 应包含有效位/时效性/范围检查 | RejectStale+SafeFallback |  |  | ITM-CMD-020¦制动¦signal¦Boolean¦无 | 2 | CG-3981A8B947B66F597AA9E03F ¦ CG-CCE3D228C7F2AEE6207C1B6A | 7211 ¦ 7211 | 电子制动控制单元(EBCU) ¦ 电子制动控制单元(EBCU) | PORT::7211::制动隔离指令输出::ITM-CMD-020::输出 ¦ PORT::7211::制动隔离指令输出::ITM-CMD-020::输出 | 制动隔离指令输出 ¦ 制动隔离指令输出 | 输出 ¦ 输出 | 7285 ¦ 7284 | 单轴制动截断塞门 ¦ 转向架制动截断塞门 | PORT::7285::制动隔离指令输入::ITM-CMD-020::输入 ¦ PORT::7284::制动隔离指令输入::ITM-CMD-020::输入 | 制动隔离指令输入 ¦ 制动隔离指令输入 | 输入 ¦ 输入 | SIGNAL ¦ SIGNAL | existing unique hard-rule candidate ¦ existing unique hard-rule candidate |  | CRH_AC25KV_SC ¦ CRH_AC25KV_SC | ACTIVE | 7211(电子制动控制单元(EBCU))/制动隔离指令输出 -> 7285(单轴制动截断塞门)/制动隔离指令输入 [ITM-CMD-020:制动隔离指令] ¦ 7211(电子制动控制单元(EBCU))/制动隔离指令输出 -> 7284(转向架制动截断塞门)/制动隔离指令输入 [ITM-CMD-020:制动隔离指令] | PASS | PASS
AGG-L3-0062 | L3 | CROSS_BOUNDARY | 7210 | 制动控制组件 | 制动施加状态输出 | out | 7280 | 其它制动元件及附件 | 制动施加状态输入 | in | ITM-STA-004 | 制动施加状态 | BrakeAppliedState | 状态/故障 | Signal | 信号 | 制动 | Boolean | 无 | 相关制动通道当前是否处于施加状态。 | 制动已施加 | 状态无效时不应被解释为正常;由接收方进入降级/安全策略。 | PT-STA-004 | IF-STA-004 |  |  | 核心 | 枚举/位集值域固定;需有效位和时间戳 | QualityFlag |  |  | ITM-STA-004¦制动¦signal¦Boolean¦无 | 1 | CG-7AAA105058D4FD893E634E16 | 7211 | 电子制动控制单元(EBCU) | PORT::7211::制动施加状态输出::ITM-STA-004::输出 | 制动施加状态输出 | 输出 | 7281 | 制动指示器 | PORT::7281::制动施加状态输入::ITM-STA-004::输入 | 制动施加状态输入 | 输入 | SIGNAL | existing unique hard-rule candidate |  | CRH_AC25KV_SC | ACTIVE | 7211(电子制动控制单元(EBCU))/制动施加状态输出 -> 7281(制动指示器)/制动施加状态输入 [ITM-STA-004:制动施加状态] | PASS | PASS
AGG-L3-0063 | L3 | CROSS_BOUNDARY | 7210 | 制动控制组件 | 制动缓解状态输出 | out | 7280 | 其它制动元件及附件 | 制动缓解状态输入 | in | ITM-STA-005 | 制动缓解状态 | BrakeReleasedState | 状态/故障 | Signal | 信号 | 制动 | Boolean | 无 | 相关制动通道当前是否处于缓解状态。 | 制动释放状态 | 状态无效时不应被解释为正常;由接收方进入降级/安全策略。 | PT-STA-005 | IF-STA-005 |  |  | 核心 | 枚举/位集值域固定;需有效位和时间戳 | QualityFlag |  |  | ITM-STA-005¦制动¦signal¦Boolean¦无 | 1 | CG-1A5B4FFFE2C9C8ED85759C3D | 7211 | 电子制动控制单元(EBCU) | PORT::7211::制动缓解状态输出::ITM-STA-005::输出 | 制动缓解状态输出 | 输出 | 7281 | 制动指示器 | PORT::7281::制动缓解状态输入::ITM-STA-005::输入 | 制动缓解状态输入 | 输入 | SIGNAL | existing unique hard-rule candidate |  | CRH_AC25KV_SC | ACTIVE | 7211(电子制动控制单元(EBCU))/制动缓解状态输出 -> 7281(制动指示器)/制动缓解状态输入 [ITM-STA-005:制动缓解状态] | PASS | PASS
AGG-L3-0064 | L3 | CROSS_BOUNDARY | 7210 | 制动控制组件 | 制动隔离状态输出 | out | 7280 | 其它制动元件及附件 | 制动隔离状态输入 | in | ITM-STA-006 | 制动隔离状态 | BrakeIsolationState | 状态/故障 | Signal | 信号 | 制动 | Boolean | 无 | 相关制动通道是否被永久/局部隔离。 | 制动截断状态;隔离状态 | 状态无效时不应被解释为正常;由接收方进入降级/安全策略。 | PT-STA-006 | IF-STA-006 |  |  | 核心 | 枚举/位集值域固定;需有效位和时间戳 | DegradeAvailability |  |  | ITM-STA-006¦制动¦signal¦Boolean¦无 | 1 | CG-9B0510538F8E21B452D8C165 | 7211 | 电子制动控制单元(EBCU) | PORT::7211::制动隔离状态输出::ITM-STA-006::输出 | 制动隔离状态输出 | 输出 | 7281 | 制动指示器 | PORT::7281::制动隔离状态输入::ITM-STA-006::输入 | 制动隔离状态输入 | 输入 | SIGNAL | existing unique hard-rule candidate |  | CRH_AC25KV_SC | ACTIVE | 7211(电子制动控制单元(EBCU))/制动隔离状态输出 -> 7281(制动指示器)/制动隔离状态输入 [ITM-STA-006:制动隔离状态] | PASS | PASS
AGG-L3-0065 | L3 | CROSS_BOUNDARY | 7210 | 制动控制组件 | 动态制动力请求输出 | out | 8120 | 控制单元及输入输出模块 | 动态制动力请求输入 | in | ITM-CMD-006 | 动态制动力请求 | DynamicBrakeForceRequest | 命令/请求 | Signal | 信号 | 牵引/制动 | Real | N | 分配给牵引电制动通道的动态制动力请求。 | 电制动力请求;再生制动力请求 | 命令失效时不在Item字典中硬编码具体安全值,由系统安全策略定义。 | PT-CMD-006 | IF-CMD-006 |  |  | 核心 | 应包含有效位/时效性/范围检查 | RejectStale+SafeFallback |  |  | ITM-CMD-006¦牵引/制动¦signal¦Real¦N | 1 | CG-B251741505CB19FE47559F29 | 7211 | 电子制动控制单元(EBCU) | PORT::7211::动态制动力请求输出::ITM-CMD-006::输出 | 动态制动力请求输出 | 输出 | 8125 | 列车级牵引控制单元 | PORT::8125::动态制动力请求输入::ITM-CMD-006::输入 | 动态制动力请求输入 | 输入 | SIGNAL | existing unique hard-rule candidate |  | CRH_AC25KV_SC | ACTIVE | 7211(电子制动控制单元(EBCU))/动态制动力请求输出 -> 8125(列车级牵引控制单元)/动态制动力请求输入 [ITM-CMD-006:动态制动力请求] | PASS | PASS
AGG-L3-0066 | L3 | CROSS_BOUNDARY | 7210 | 制动控制组件 | 制动系统可用状态输出 | out | 8120 | 控制单元及输入输出模块 | 制动系统可用状态输入 | in | ITM-STA-003 | 制动系统可用状态 | BrakeAvailability | 状态/故障 | Signal | 信号 | 制动 | Boolean | 无 | 制动控制/执行系统是否具备请求的制动能力。 | 制动可用 | 状态无效时不应被解释为正常;由接收方进入降级/安全策略。 | PT-STA-003 | IF-STA-003 |  |  | 核心 | 枚举/位集值域固定;需有效位和时间戳 | DegradeAvailability |  |  | ITM-STA-003¦制动¦signal¦Boolean¦无 | 2 | CG-1102EBD35D52A38B96D5D2E7 ¦ CG-944069F2CBBFA2A01274A9DB | 7211 ¦ 7211 | 电子制动控制单元(EBCU) ¦ 电子制动控制单元(EBCU) | PORT::7211::制动系统可用状态输出::ITM-STA-003::输出 ¦ PORT::7211::制动系统可用状态输出::ITM-STA-003::输出 | 制动系统可用状态输出 ¦ 制动系统可用状态输出 | 输出 ¦ 输出 | 8122 ¦ 8121 | 车辆控制单元 ¦ 主控制单元 | PORT::8122::制动系统可用状态输入::ITM-STA-003::输入 ¦ PORT::8121::制动系统可用状态输入::ITM-STA-003::输入 | 制动系统可用状态输入 ¦ 制动系统可用状态输入 | 输入 ¦ 输入 | SIGNAL ¦ SIGNAL | existing unique hard-rule candidate ¦ existing unique hard-rule candidate |  | CRH_AC25KV_SC ¦ CRH_AC25KV_SC | ACTIVE | 7211(电子制动控制单元(EBCU))/制动系统可用状态输出 -> 8122(车辆控制单元)/制动系统可用状态输入 [ITM-STA-003:制动系统可用状态] ¦ 7211(电子制动控制单元(EBCU))/制动系统可用状态输出 -> 8121(主控制单元)/制动系统可用状态输入 [ITM-STA-003:制动系统可用状态] | PASS | PASS
AGG-L3-0067 | L3 | CROSS_BOUNDARY | 7220 | 直接制动控制 | 低风压状态输出 | out | 7210 | 制动控制组件 | 低风压状态输入 | in | ITM-STA-009 | 低风压状态 | LowPneumaticPressureState | 状态/故障 | Signal | 信号 | 气动制动 | Boolean | 无 | 气动能源低于可用阈值的状态。 | 低气压;制动气源不足 | 状态无效时不应被解释为正常;由接收方进入降级/安全策略。 | PT-STA-009 | IF-STA-009 |  |  | 核心 | 枚举/位集值域固定;需有效位和时间戳 | DegradeAvailability |  |  | ITM-STA-009¦气动制动¦signal¦Boolean¦无 | 1 | CG-5E309780F220E97DE29B2A38 | 722C | 压力开关 | PORT::722C::低风压状态输出::ITM-STA-009::输出 | 低风压状态输出 | 输出 | 7211 | 电子制动控制单元(EBCU) | PORT::7211::低风压状态输入::ITM-STA-009::输入 | 低风压状态输入 | 输入 | SIGNAL | reference instance source priority / DIRECT_BUS |  | CRH_AC25KV_SC | ACTIVE | 722C(压力开关)/低风压状态输出 -> 7211(电子制动控制单元(EBCU))/低风压状态输入 [ITM-STA-009:低风压状态] | PASS | PASS
AGG-L3-0068 | L3 | CROSS_BOUNDARY | 7220 | 直接制动控制 | 制动缸压力输出 | out | 8120 | 控制单元及输入输出模块 | 制动缸压力输入 | in | ITM-MEA-016 | 制动缸压力 | BrakeCylinderPressure | 测量/反馈 | Signal | 信号 | 气动制动 | Real | Pa | 摩擦制动执行通道的制动缸/夹钳驱动压力。 | BC pressure;制动压力 | 若无物理传感器,可由控制器估算,但Item语义保持一致。 | PT-MEA-016 | IF-MEA-016 |  |  | 核心 | 范围+质量位+时间戳检查;单位必须固定 | RejectStale+QualityFlag |  |  | ITM-MEA-016¦气动制动¦signal¦Real¦Pa | 1 | CG-E9224B53F74EDFCCFDA0FC70 | 722B | 压力传感器 | PORT::722B::制动缸压力输出::ITM-MEA-016::输出 | 制动缸压力输出 | 输出 | 8128 | 输入输出单元 | PORT::8128::制动缸压力输入::ITM-MEA-016::输入 | 制动缸压力输入 | 输入 | SIGNAL | existing unique hard-rule candidate |  | CRH_AC25KV_SC | ACTIVE | 722B(压力传感器)/制动缸压力输出 -> 8128(输入输出单元)/制动缸压力输入 [ITM-MEA-016:制动缸压力] | PASS | PASS
AGG-L3-0069 | L3 | CROSS_BOUNDARY | 7250 | 制动夹钳及其配套组件 | 摩擦制动机械作用接口 | inout | 3130 | 制动盘 | 摩擦制动机械作用接口 | inout | ITM-PHY-007 | 摩擦制动机械作用 | FrictionBrakeMechanicalInteraction | 物理交换 | Physical | 物理 | 摩擦制动 | PhysicalConnector | 摩擦机械 | 制动夹钳、闸片和制动盘之间的机械夹紧与摩擦作用,形成制动力矩并耗散机械能。 | 夹紧力;摩擦力;制动力矩作用 | 可在详细制动执行层使用。 | PT-PHY-007 | IF-PHY-007 |  |  | 核心 | 机械作用方向一致;仅在接触有效时成立 | PhysicalConservation |  |  | ITM-PHY-007¦摩擦制动¦physical¦摩擦机械 | 1 | CG-DA869E241F8A36DBAAC07E48 | 7254 | 闸片 | PORT::7254::摩擦制动机械作用端口::ITM-PHY-007::双向物理 | 摩擦制动机械作用端口 | 双向物理 | 3131 | 外轮盘 | PORT::3131::摩擦制动机械作用端口::ITM-PHY-007::双向物理 | 摩擦制动机械作用端口 | 双向物理 | SERIES | executable_reference_assumption; alternate disc Products retained |  | CRH_AC25KV_SC | ACTIVE | 7254(闸片)/摩擦制动机械作用端口 -> 3131(外轮盘)/摩擦制动机械作用端口 [ITM-PHY-007:摩擦制动机械作用] | PASS | PASS
AGG-L3-0070 | L3 | CROSS_BOUNDARY | 7250 | 制动夹钳及其配套组件 | 实际摩擦制动力输出 | out | 7210 | 制动控制组件 | 实际摩擦制动力输入 | in | ITM-MEA-017 | 实际摩擦制动力 | FrictionBrakeForceActual | 测量/反馈 | Signal | 信号 | 制动 | Real | N | 由制动缸压力、执行机构特性或估算得到的实际摩擦制动力。 | 机械制动力反馈;空气制动力 | 若无物理传感器,可由控制器估算,但Item语义保持一致。 | PT-MEA-017 | IF-MEA-017 |  |  | 核心 | 范围+质量位+时间戳检查;单位必须固定 | RejectStale+QualityFlag |  |  | ITM-MEA-017¦制动¦signal¦Real¦N | 1 | CG-C7C6703197747322B57096B5 | 7252 | 非停放制动夹钳装置 | PORT::7252::实际摩擦制动力输出::ITM-MEA-017::输出 | 实际摩擦制动力输出 | 输出 | 7211 | 电子制动控制单元(EBCU) | PORT::7211::实际摩擦制动力输入::ITM-MEA-017::输入 | 实际摩擦制动力输入 | 输入 | SIGNAL | existing unique hard-rule candidate |  | CRH_AC25KV_SC | ACTIVE | 7252(非停放制动夹钳装置)/实际摩擦制动力输出 -> 7211(电子制动控制单元(EBCU))/实际摩擦制动力输入 [ITM-MEA-017:实际摩擦制动力] | PASS | PASS
AGG-L3-0071 | L3 | CROSS_BOUNDARY | 7250 | 制动夹钳及其配套组件 | 热能/热流接口 | inout | BOUNDARY-THERMAL-ENVIRONMENT | Ambient thermal sink | 热能/热流接口 | inout | ITM-PHY-013 | 热能/热流 | ThermalEnergyFlow | 物理交换 | Physical | 物理 | 热耗散 | PhysicalConnector | 热 | 制动电阻、摩擦制动和储能组件向环境或热管理系统释放的热能。 | 热流;耗散热能 | 若当前模型不做热网络,可只保留温度测量Item。 | PT-PHY-013 | IF-PHY-013 |  |  | 条件 | 热功率非负;热边界定义一致 | PhysicalConservation |  |  | ITM-PHY-013¦热耗散¦physical¦热 | 1 | CG-F69B9F4B8E034908EE3FE467 | 7254 | 闸片 | PORT::7254::热能_热流端口::ITM-PHY-013::双向物理 | 热能/热流端口 | 双向物理 | BOUNDARY-THERMAL-ENVIRONMENT | Ambient thermal sink |  |  |  | BOUNDARY | thermal rejection to ambient boundary |  | CRH_AC25KV_SC | ACTIVE | 7254(闸片)/热能/热流端口 -> BOUNDARY-THERMAL-ENVIRONMENT(Ambient thermal sink)/EXTERNAL_BOUNDARY [ITM-PHY-013:热能/热流] | PASS | PASS
AGG-L3-0072 | L3 | CROSS_BOUNDARY | 8120 | 控制单元及输入输出模块 | 撒砂请求输出 | out | 3810 | 撒砂装置 | 撒砂请求输入 | in | ITM-CMD-024 | 撒砂请求 | SandingRequest | 命令/请求 | Signal | 信号 | 低黏着 | Boolean | 无 | 人工或自动发出的撒砂/增粘请求。 | 撒砂命令;增粘请求 | 命令失效时不在Item字典中硬编码具体安全值,由系统安全策略定义。 | PT-CMD-024 | IF-CMD-024 |  |  | 条件 | 应包含有效位/时效性/范围检查 | RejectStale+SafeFallback |  |  | ITM-CMD-024¦低黏着¦signal¦Boolean¦无 | 1 | CG-565AF053FC6E3FF333FD7433 | 8128 | 输入输出单元 | PORT::8128::撒砂请求输出::ITM-CMD-024::输出 | 撒砂请求输出 | 输出 | 3811 | 撒砂控制单元 | PORT::3811::撒砂请求输入::ITM-CMD-024::输入 | 撒砂请求输入 | 输入 | SIGNAL | reference instance source priority / DIRECT_BUS |  | CRH_AC25KV_SC | ACTIVE | 8128(输入输出单元)/撒砂请求输出 -> 3811(撒砂控制单元)/撒砂请求输入 [ITM-CMD-024:撒砂请求] | PASS | PASS
AGG-L3-0073 | L3 | CROSS_BOUNDARY | 8120 | 控制单元及输入输出模块 | 高压安全回路状态输出 | out | 4230 | 高压保护及检测部件 | 高压安全回路状态输入 | in | ITM-STA-024 | 高压安全回路状态 | HVSafetyLoopState | 状态/故障 | Signal | 信号 | 安全 | Boolean/Enum | 无 | 高压相关安全回路闭合/断开/故障状态。 | 高压安全链 | 状态无效时不应被解释为正常;由接收方进入降级/安全策略。 | PT-STA-024 | IF-STA-024 |  |  | 核心 | 枚举/位集值域固定;需有效位和时间戳 | SafeFallback |  |  | ITM-STA-024¦安全¦signal¦Boolean/Enum¦无 | 1 | CG-F55B5E17D8CBFAC80E0961C2 | 8128 | 输入输出单元 | PORT::8128::高压安全回路状态输出::ITM-STA-024::输出 | 高压安全回路状态输出 | 输出 | 4239 | 高压控制单元 | PORT::4239::高压安全回路状态输入::ITM-STA-024::输入 | 高压安全回路状态输入 | 输入 | SIGNAL | existing unique hard-rule candidate |  | CRH_AC25KV_SC | ACTIVE | 8128(输入输出单元)/高压安全回路状态输出 -> 4239(高压控制单元)/高压安全回路状态输入 [ITM-STA-024:高压安全回路状态] | PASS | PASS
AGG-L3-0074 | L3 | CROSS_BOUNDARY | 8120 | 控制单元及输入输出模块 | 牵引电机转矩请求输出 | out | 5110 | 牵引变流器控制 | 牵引电机转矩请求输入 | in | ITM-CMD-012 | 牵引电机转矩请求 | MotorTorqueRequest | 命令/请求 | Signal | 信号 | 牵引 | Real | N·m | 牵引控制向电机控制通道给出的目标电磁转矩;再生制动时符号表示制动方向。 | 电机转矩指令;转矩给定 | 命令失效时不在Item字典中硬编码具体安全值,由系统安全策略定义。 | PT-CMD-012 | IF-CMD-012 |  |  | 核心 | 应包含有效位/时效性/范围检查 | RejectStale+SafeFallback |  |  | ITM-CMD-012¦牵引¦signal¦Real¦N·m | 1 | CG-7365C853DD9391D9914E0C8A | 8125 | 列车级牵引控制单元 | PORT::8125::牵引电机转矩请求输出::ITM-CMD-012::输出 | 牵引电机转矩请求输出 | 输出 | 5112 | 电机侧变流器控制模块 | PORT::5112::牵引电机转矩请求输入::ITM-CMD-012::输入 | 牵引电机转矩请求输入 | 输入 | SIGNAL | existing unique hard-rule candidate |  | CRH_AC25KV_SC | ACTIVE | 8125(列车级牵引控制单元)/牵引电机转矩请求输出 -> 5112(电机侧变流器控制模块)/牵引电机转矩请求输入 [ITM-CMD-012:牵引电机转矩请求] | PASS | PASS
AGG-L3-0075 | L3 | CROSS_BOUNDARY | 8120 | 控制单元及输入输出模块 | 服务制动请求输出 | out | 7210 | 制动控制组件 | 服务制动请求输入 | in | ITM-CMD-003 | 服务制动请求 | ServiceBrakeRequest | 命令/请求 | Signal | 信号 | 制动 | Real | 1 或 m/s2 | 服务制动需求;可采用归一化请求或减速度请求,工程中必须在接口处固定一种语义。 | 常用制动请求;制动级位;服务制动减速度请求 | 命令失效时不在Item字典中硬编码具体安全值,由系统安全策略定义。 | PT-CMD-003 | IF-CMD-003 |  |  | 核心 | 应包含有效位/时效性/范围检查 | RejectStale+SafeFallback |  |  | ITM-CMD-003¦制动¦signal¦Real¦1 或 m/s2 | 1 | CG-979C19823B520B68E370ECB6 | 8121 | 主控制单元 | PORT::8121::服务制动请求输出::ITM-CMD-003::输出 | 服务制动请求输出 | 输出 | 7211 | 电子制动控制单元(EBCU) | PORT::7211::服务制动请求输入::ITM-CMD-003::输入 | 服务制动请求输入 | 输入 | SIGNAL | existing unique hard-rule candidate |  | CRH_AC25KV_SC | ACTIVE | 8121(主控制单元)/服务制动请求输出 -> 7211(电子制动控制单元(EBCU))/服务制动请求输入 [ITM-CMD-003:服务制动请求] | PASS | PASS
AGG-L3-0076 | L3 | CROSS_BOUNDARY | 8120 | 控制单元及输入输出模块 | 紧急制动请求输出 | out | 7210 | 制动控制组件 | 紧急制动请求输入 | in | ITM-CMD-004 | 紧急制动请求 | EmergencyBrakeRequest | 命令/请求 | Signal | 信号 | 制动 | Boolean | 无 | 触发紧急制动的有效请求。 | EB请求;紧急制动命令 | 命令失效时不在Item字典中硬编码具体安全值,由系统安全策略定义。 | PT-CMD-004 | IF-CMD-004 |  |  | 核心 | 应包含有效位/时效性/范围检查 | RejectStale+SafeFallback |  |  | ITM-CMD-004¦制动¦signal¦Boolean¦无 | 1 | CG-071B7693DAFA8B87ADA0A61E | 8121 | 主控制单元 | PORT::8121::紧急制动请求输出::ITM-CMD-004::输出 | 紧急制动请求输出 | 输出 | 7211 | 电子制动控制单元(EBCU) | PORT::7211::紧急制动请求输入::ITM-CMD-004::输入 | 紧急制动请求输入 | 输入 | SIGNAL | existing unique hard-rule candidate |  | CRH_AC25KV_SC | ACTIVE | 8121(主控制单元)/紧急制动请求输出 -> 7211(电子制动控制单元(EBCU))/紧急制动请求输入 [ITM-CMD-004:紧急制动请求] | PASS | PASS
AGG-L3-0077 | L3 | CROSS_BOUNDARY | 8120 | 控制单元及输入输出模块 | 安全停车/制动请求输出 | out | 7210 | 制动控制组件 | 安全停车/制动请求输入 | in | ITM-CMD-030 | 安全停车/制动请求 | SafetyBrakeRequest | 命令/请求 | Signal | 信号 | 安全 | Enum | 无 | 来自ATP/安全回路等外部安全功能的制动请求,进入EBCU后映射为服务或紧急制动。 | ATP制动请求;安全制动命令 | 命令失效时不在Item字典中硬编码具体安全值,由系统安全策略定义。 | PT-CMD-030 | IF-CMD-030 |  |  | 条件 | 应包含有效位/时效性/范围检查 | RejectStale+SafeFallback |  |  | ITM-CMD-030¦安全¦signal¦Enum¦无 | 1 | CG-ED49C68C1459BB1005D412BB | 8127 | ATP接口单元 | PORT::8127::安全停车_制动请求输出::ITM-CMD-030::输出 | 安全停车/制动请求输出 | 输出 | 7211 | 电子制动控制单元(EBCU) | PORT::7211::安全停车_制动请求输入::ITM-CMD-030::输入 | 安全停车/制动请求输入 | 输入 | SIGNAL | existing unique hard-rule candidate |  | CRH_AC25KV_SC | ACTIVE | 8127(ATP接口单元)/安全停车/制动请求输出 -> 7211(电子制动控制单元(EBCU))/安全停车/制动请求输入 [ITM-CMD-030:安全停车/制动请求] | PASS | PASS
AGG-L3-0078 | L3 | CROSS_BOUNDARY | 8120 | 控制单元及输入输出模块 | 可用动态制动力输出 | out | 7210 | 制动控制组件 | 可用动态制动力输入 | in | ITM-LIM-001 | 可用动态制动力 | AvailableDynamicBrakeForce | 能力/限制 | Signal | 信号 | 牵引/制动 | Real | N | 当前速度、电压、黏着、温度和故障条件下动态制动可提供的最大列车等效制动力。 | 动态制动能力;电制动上限 | 这类Item用于控制分配,不把设计参数表中的固定常数全部塞进Item字典。 | PT-LIM-001 | IF-LIM-001 |  |  | 核心 | 必须非负且在工程允许范围内;来源失效时能力应保守降级 | DegradeAvailability |  |  | ITM-LIM-001¦牵引/制动¦signal¦Real¦N | 1 | CG-BEDE0932E86628B2EFCA8CCD | 8125 | 列车级牵引控制单元 | PORT::8125::可用动态制动力输出::ITM-LIM-001::输出 | 可用动态制动力输出 | 输出 | 7211 | 电子制动控制单元(EBCU) | PORT::7211::可用动态制动力输入::ITM-LIM-001::输入 | 可用动态制动力输入 | 输入 | SIGNAL | existing unique hard-rule candidate |  | CRH_AC25KV_SC | ACTIVE | 8125(列车级牵引控制单元)/可用动态制动力输出 -> 7211(电子制动控制单元(EBCU))/可用动态制动力输入 [ITM-LIM-001:可用动态制动力] | PASS | PASS
AGG-L3-0079 | L3 | CROSS_BOUNDARY | 8120 | 控制单元及输入输出模块 | 实际动态制动力输出 | out | 7210 | 制动控制组件 | 实际动态制动力输入 | in | ITM-MEA-013 | 实际动态制动力 | AchievedDynamicBrakeForce | 测量/反馈 | Signal | 信号 | 牵引/制动 | Real | N | 牵引电制动通道实际实现的列车等效动态制动力。 | 实际电制动力;动态制动力反馈 | 若无物理传感器,可由控制器估算,但Item语义保持一致。 | PT-MEA-013 | IF-MEA-013 |  |  | 核心 | 范围+质量位+时间戳检查;单位必须固定 | RejectStale+QualityFlag |  |  | ITM-MEA-013¦牵引/制动¦signal¦Real¦N | 1 | CG-E8DAA56D71F2BE4B5E1C9BBF | 8125 | 列车级牵引控制单元 | PORT::8125::实际动态制动力输出::ITM-MEA-013::输出 | 实际动态制动力输出 | 输出 | 7211 | 电子制动控制单元(EBCU) | PORT::7211::实际动态制动力输入::ITM-MEA-013::输入 | 实际动态制动力输入 | 输入 | SIGNAL | existing unique hard-rule candidate |  | CRH_AC25KV_SC | ACTIVE | 8125(列车级牵引控制单元)/实际动态制动力输出 -> 7211(电子制动控制单元(EBCU))/实际动态制动力输入 [ITM-MEA-013:实际动态制动力] | PASS | PASS
AGG-L3-0080 | L3 | CROSS_BOUNDARY | 8120 | 控制单元及输入输出模块 | 总风管压力输出 | out | 7210 | 制动控制组件 | 总风管压力输入 | in | ITM-MEA-014 | 总风管压力 | MainReservoirPressure | 测量/反馈 | Signal | 信号 | 气动制动 | Real | Pa | 总风管压力传感器输出。 | 总风压力;MR pressure | 若无物理传感器,可由控制器估算,但Item语义保持一致。 | PT-MEA-014 | IF-MEA-014 |  |  | 核心 | 范围+质量位+时间戳检查;单位必须固定 | RejectStale+QualityFlag |  |  | ITM-MEA-014¦气动制动¦signal¦Real¦Pa | 1 | CG-A0B82CF482DDFB4553F8CFCA | 8128 | 输入输出单元 | PORT::8128::总风管压力输出::ITM-MEA-014::输出 | 总风管压力输出 | 输出 | 7211 | 电子制动控制单元(EBCU) | PORT::7211::总风管压力输入::ITM-MEA-014::输入 | 总风管压力输入 | 输入 | SIGNAL | existing unique hard-rule candidate |  | CRH_AC25KV_SC | ACTIVE | 8128(输入输出单元)/总风管压力输出 -> 7211(电子制动控制单元(EBCU))/总风管压力输入 [ITM-MEA-014:总风管压力] | PASS | PASS
AGG-L3-0081 | L3 | CROSS_BOUNDARY | 8120 | 控制单元及输入输出模块 | 制动缸压力输出 | out | 7210 | 制动控制组件 | 制动缸压力输入 | in | ITM-MEA-016 | 制动缸压力 | BrakeCylinderPressure | 测量/反馈 | Signal | 信号 | 气动制动 | Real | Pa | 摩擦制动执行通道的制动缸/夹钳驱动压力。 | BC pressure;制动压力 | 若无物理传感器,可由控制器估算,但Item语义保持一致。 | PT-MEA-016 | IF-MEA-016 |  |  | 核心 | 范围+质量位+时间戳检查;单位必须固定 | RejectStale+QualityFlag |  |  | ITM-MEA-016¦气动制动¦signal¦Real¦Pa | 1 | CG-1AEA8B915E14A5D0FFEE30D9 | 8128 | 输入输出单元 | PORT::8128::制动缸压力输出::ITM-MEA-016::输出 | 制动缸压力输出 | 输出 | 7211 | 电子制动控制单元(EBCU) | PORT::7211::制动缸压力输入::ITM-MEA-016::输入 | 制动缸压力输入 | 输入 | SIGNAL | existing unique hard-rule candidate |  | CRH_AC25KV_SC | ACTIVE | 8128(输入输出单元)/制动缸压力输出 -> 7211(电子制动控制单元(EBCU))/制动缸压力输入 [ITM-MEA-016:制动缸压力] | PASS | PASS
AGG-L3-0082 | L3 | CROSS_BOUNDARY | 8120 | 控制单元及输入输出模块 | 动态制动可用状态输出 | out | 7210 | 制动控制组件 | 动态制动可用状态输入 | in | ITM-STA-002 | 动态制动可用状态 | DynamicBrakeAvailability | 状态/故障 | Signal | 信号 | 牵引/制动 | Boolean | 无 | 动态制动通道是否可用于当前制动力分配。 | 电制动可用;再生制动可用 | 状态无效时不应被解释为正常;由接收方进入降级/安全策略。 | PT-STA-002 | IF-STA-002 |  |  | 核心 | 枚举/位集值域固定;需有效位和时间戳 | DegradeAvailability |  |  | ITM-STA-002¦牵引/制动¦signal¦Boolean¦无 | 1 | CG-1ACF37CC65D3FF235E8BD75C | 8125 | 列车级牵引控制单元 | PORT::8125::动态制动可用状态输出::ITM-STA-002::输出 | 动态制动可用状态输出 | 输出 | 7211 | 电子制动控制单元(EBCU) | PORT::7211::动态制动可用状态输入::ITM-STA-002::输入 | 动态制动可用状态输入 | 输入 | SIGNAL | existing unique hard-rule candidate |  | CRH_AC25KV_SC | ACTIVE | 8125(列车级牵引控制单元)/动态制动可用状态输出 -> 7211(电子制动控制单元(EBCU))/动态制动可用状态输入 [ITM-STA-002:动态制动可用状态] | PASS | PASS
AGG-L3-0083 | L3 | CROSS_BOUNDARY | 8120 | 控制单元及输入输出模块 | 紧急制动请求输出 | out | 7220 | 直接制动控制 | 紧急制动请求输入 | in | ITM-CMD-004 | 紧急制动请求 | EmergencyBrakeRequest | 命令/请求 | Signal | 信号 | 制动 | Boolean | 无 | 触发紧急制动的有效请求。 | EB请求;紧急制动命令 | 命令失效时不在Item字典中硬编码具体安全值,由系统安全策略定义。 | PT-CMD-004 | IF-CMD-004 |  |  | 核心 | 应包含有效位/时效性/范围检查 | RejectStale+SafeFallback |  |  | ITM-CMD-004¦制动¦signal¦Boolean¦无 | 1 | CG-4163C3EB1F2D16B7AFCB21C9 | 8121 | 主控制单元 | PORT::8121::紧急制动请求输出::ITM-CMD-004::输出 | 紧急制动请求输出 | 输出 | 7226 | 紧急制动阀 | PORT::7226::紧急制动请求输入::ITM-CMD-004::输入 | 紧急制动请求输入 | 输入 | SIGNAL | existing unique hard-rule candidate |  | CRH_AC25KV_SC | ACTIVE | 8121(主控制单元)/紧急制动请求输出 -> 7226(紧急制动阀)/紧急制动请求输入 [ITM-CMD-004:紧急制动请求] | PASS | PASS
AGG-L3-0084 | L3 | CROSS_BOUNDARY | 8120 | 控制单元及输入输出模块 | 牵引切除请求输出 | out | 8150 | 整车级安全回路及其附件 | 牵引切除请求输入 | in | ITM-CMD-008 | 牵引切除请求 | TractionCutOffRequest | 命令/请求 | Signal | 信号 | 牵引/制动 | Boolean | 无 | 制动或安全功能要求牵引系统禁止输出牵引力的请求。 | 牵引封锁;牵引切断命令 | 命令失效时不在Item字典中硬编码具体安全值,由系统安全策略定义。 | PT-CMD-008 | IF-CMD-008 |  |  | 核心 | 应包含有效位/时效性/范围检查 | RejectStale+SafeFallback |  |  | ITM-CMD-008¦牵引/制动¦signal¦Boolean¦无 | 1 | CG-50AB5ECD4830D34487B7B557 | 8121 | 主控制单元 | PORT::8121::牵引切除请求输出::ITM-CMD-008::输出 | 牵引切除请求输出 | 输出 | 8154 | 牵引安全回路 | PORT::8154::牵引切除请求输入::ITM-CMD-008::输入 | 牵引切除请求输入 | 输入 | SIGNAL | reference instance source priority / DIRECT_BUS |  | CRH_AC25KV_SC | ACTIVE | 8121(主控制单元)/牵引切除请求输出 -> 8154(牵引安全回路)/牵引切除请求输入 [ITM-CMD-008:牵引切除请求] | PASS | PASS
AGG-L3-0085 | L3 | CROSS_BOUNDARY | 8120 | 控制单元及输入输出模块 | 牵引使能指令输出 | out | 8150 | 整车级安全回路及其附件 | 牵引使能指令输入 | in | ITM-CMD-009 | 牵引使能指令 | TractionEnableCommand | 命令/请求 | Signal | 信号 | 牵引 | Boolean | 无 | 允许牵引控制进入可输出牵引转矩状态的指令。 | 牵引允许;牵引使能 | 命令失效时不在Item字典中硬编码具体安全值,由系统安全策略定义。 | PT-CMD-009 | IF-CMD-009 |  |  | 核心 | 应包含有效位/时效性/范围检查 | RejectStale+SafeFallback |  |  | ITM-CMD-009¦牵引¦signal¦Boolean¦无 | 1 | CG-2C4335E39D698D9A34096F73 | 8121 | 主控制单元 | PORT::8121::牵引使能指令输出::ITM-CMD-009::输出 | 牵引使能指令输出 | 输出 | 8154 | 牵引安全回路 | PORT::8154::牵引使能指令输入::ITM-CMD-009::输入 | 牵引使能指令输入 | 输入 | SIGNAL | reference instance source priority / DIRECT_BUS |  | CRH_AC25KV_SC | ACTIVE | 8121(主控制单元)/牵引使能指令输出 -> 8154(牵引安全回路)/牵引使能指令输入 [ITM-CMD-009:牵引使能指令] | PASS | PASS
AGG-L3-0086 | L3 | CROSS_BOUNDARY | 8120 | 控制单元及输入输出模块 | 安全停车/制动请求输出 | out | 8150 | 整车级安全回路及其附件 | 安全停车/制动请求输入 | in | ITM-CMD-030 | 安全停车/制动请求 | SafetyBrakeRequest | 命令/请求 | Signal | 信号 | 安全 | Enum | 无 | 来自ATP/安全回路等外部安全功能的制动请求,进入EBCU后映射为服务或紧急制动。 | ATP制动请求;安全制动命令 | 命令失效时不在Item字典中硬编码具体安全值,由系统安全策略定义。 | PT-CMD-030 | IF-CMD-030 |  |  | 条件 | 应包含有效位/时效性/范围检查 | RejectStale+SafeFallback |  |  | ITM-CMD-030¦安全¦signal¦Enum¦无 | 1 | CG-697084EEC1DCA9E975638C14 | 8127 | ATP接口单元 | PORT::8127::安全停车_制动请求输出::ITM-CMD-030::输出 | 安全停车/制动请求输出 | 输出 | 8152 | 制动安全回路 | PORT::8152::安全停车_制动请求输入::ITM-CMD-030::输入 | 安全停车/制动请求输入 | 输入 | SIGNAL | existing unique hard-rule candidate |  | CRH_AC25KV_SC | ACTIVE | 8127(ATP接口单元)/安全停车/制动请求输出 -> 8152(制动安全回路)/安全停车/制动请求输入 [ITM-CMD-030:安全停车/制动请求] | PASS | PASS
AGG-L3-0087 | L3 | CROSS_BOUNDARY | 8120 | 控制单元及输入输出模块 | 储能功率请求输出 | out | X110 | 双向储能变流及控制 | 储能功率请求输入 | in | ITM-CMD-025 | 储能功率请求 | ESSPowerRequest | 命令/请求 | Signal | 信号 | 储能 | Real | W | 上层能量管理向双向DC/DC提出的储能支路功率请求;正负号方向必须项目内固定。 | P_ESS_cmd;储能充放电功率指令 | 命令失效时不在Item字典中硬编码具体安全值,由系统安全策略定义。 | PT-CMD-025 | IF-CMD-025 |  |  | 核心 | 应包含有效位/时效性/范围检查 | RejectStale+SafeFallback |  |  | ITM-CMD-025¦储能¦signal¦Real¦W | 1 | CG-7A2381DC8C36A40B747035A5 | 8122 | 车辆控制单元 | PORT::8122::储能功率请求输出::ITM-CMD-025::输出 | 储能功率请求输出 | 输出 | X112 | 双向DC/DC控制模块 | PORT::X112::储能功率请求输入::ITM-CMD-025::输入 | 储能功率请求输入 | 输入 | SIGNAL | existing unique hard-rule candidate |  | CRH_AC25KV_SC | ACTIVE | 8122(车辆控制单元)/储能功率请求输出 -> X112(双向DC/DC控制模块)/储能功率请求输入 [ITM-CMD-025:储能功率请求] | PASS | PASS
AGG-L3-0088 | L3 | CROSS_BOUNDARY | 8120 | 控制单元及输入输出模块 | 双向DC/DC使能输出 | out | X110 | 双向储能变流及控制 | 双向DC/DC使能输入 | in | ITM-CMD-026 | 双向DC/DC使能 | DCDCEnableCommand | 命令/请求 | Signal | 信号 | 储能 | Boolean | 无 | 允许双向DC/DC进入功率调节状态的控制请求。 | DC/DC使能 | 命令失效时不在Item字典中硬编码具体安全值,由系统安全策略定义。 | PT-CMD-026 | IF-CMD-026 |  |  | 核心 | 应包含有效位/时效性/范围检查 | RejectStale+SafeFallback |  |  | ITM-CMD-026¦储能¦signal¦Boolean¦无 | 1 | CG-25DC22E45A984D1CB28D188B | 8122 | 车辆控制单元 | PORT::8122::双向DC_DC使能输出::ITM-CMD-026::输出 | 双向DC/DC使能输出 | 输出 | X112 | 双向DC/DC控制模块 | PORT::X112::双向DC_DC使能输入::ITM-CMD-026::输入 | 双向DC/DC使能输入 | 输入 | SIGNAL | existing unique hard-rule candidate |  | CRH_AC25KV_SC | ACTIVE | 8122(车辆控制单元)/双向DC/DC使能输出 -> X112(双向DC/DC控制模块)/双向DC/DC使能输入 [ITM-CMD-026:双向DC/DC使能] | PASS | PASS
AGG-L3-0089 | L3 | CROSS_BOUNDARY | 8120 | 控制单元及输入输出模块 | 储能主接触器指令输出 | out | X110 | 双向储能变流及控制 | 储能主接触器指令输入 | in | ITM-CMD-027 | 储能主接触器指令 | ESSContactorCommand | 命令/请求 | Signal | 信号 | 储能 | Boolean | 无 | 控制储能支路主接触器接通/断开的请求。 | 储能接触器命令 | 命令失效时不在Item字典中硬编码具体安全值,由系统安全策略定义。 | PT-CMD-027 | IF-CMD-027 |  |  | 核心 | 应包含有效位/时效性/范围检查 | RejectStale+SafeFallback |  |  | ITM-CMD-027¦储能¦signal¦Boolean¦无 | 1 | CG-1AE13610E33C0DC7055CFCED | 8122 | 车辆控制单元 | PORT::8122::储能主接触器指令输出::ITM-CMD-027::输出 | 储能主接触器指令输出 | 输出 | X112 | 双向DC/DC控制模块 | PORT::X112::储能主接触器指令输入::ITM-CMD-027::输入 | 储能主接触器指令输入 | 输入 | SIGNAL | existing unique hard-rule candidate |  | CRH_AC25KV_SC | ACTIVE | 8122(车辆控制单元)/储能主接触器指令输出 -> X112(双向DC/DC控制模块)/储能主接触器指令输入 [ITM-CMD-027:储能主接触器指令] | PASS | PASS
AGG-L3-0090 | L3 | CROSS_BOUNDARY | 8120 | 控制单元及输入输出模块 | 储能预充电指令输出 | out | X110 | 双向储能变流及控制 | 储能预充电指令输入 | in | ITM-CMD-028 | 储能预充电指令 | ESSPrechargeCommand | 命令/请求 | Signal | 信号 | 储能 | Boolean | 无 | 控制储能支路预充电过程开始/停止的请求。 | ESS预充电命令 | 命令失效时不在Item字典中硬编码具体安全值,由系统安全策略定义。 | PT-CMD-028 | IF-CMD-028 |  |  | 核心 | 应包含有效位/时效性/范围检查 | RejectStale+SafeFallback |  |  | ITM-CMD-028¦储能¦signal¦Boolean¦无 | 1 | CG-D9CD1E8933F596F319A67625 | 8122 | 车辆控制单元 | PORT::8122::储能预充电指令输出::ITM-CMD-028::输出 | 储能预充电指令输出 | 输出 | X112 | 双向DC/DC控制模块 | PORT::X112::储能预充电指令输入::ITM-CMD-028::输入 | 储能预充电指令输入 | 输入 | SIGNAL | existing unique hard-rule candidate |  | CRH_AC25KV_SC | ACTIVE | 8122(车辆控制单元)/储能预充电指令输出 -> X112(双向DC/DC控制模块)/储能预充电指令输入 [ITM-CMD-028:储能预充电指令] | PASS | PASS
AGG-L3-0091 | L3 | CROSS_BOUNDARY | 8120 | 控制单元及输入输出模块 | 储能故障复位指令输出 | out | X110 | 双向储能变流及控制 | 储能故障复位指令输入 | in | ITM-CMD-029 | 储能故障复位指令 | ESSFaultResetCommand | 命令/请求 | Signal | 信号 | 储能 | Boolean | 无 | 在满足复位条件后请求清除储能保护锁存状态。 | ESS复位;DC/DC复位 | 命令失效时不在Item字典中硬编码具体安全值,由系统安全策略定义。 | PT-CMD-029 | IF-CMD-029 |  |  | 条件 | 应包含有效位/时效性/范围检查 | RejectStale+SafeFallback |  |  | ITM-CMD-029¦储能¦signal¦Boolean¦无 | 1 | CG-D8FCE908D4FD9343C6353985 | 8122 | 车辆控制单元 | PORT::8122::储能故障复位指令输出::ITM-CMD-029::输出 | 储能故障复位指令输出 | 输出 | X112 | 双向DC/DC控制模块 | PORT::X112::储能故障复位指令输入::ITM-CMD-029::输入 | 储能故障复位指令输入 | 输入 | SIGNAL | existing unique hard-rule candidate |  | CRH_AC25KV_SC | ACTIVE | 8122(车辆控制单元)/储能故障复位指令输出 -> X112(双向DC/DC控制模块)/储能故障复位指令输入 [ITM-CMD-029:储能故障复位指令] | PASS | PASS
AGG-L3-0092 | L3 | CROSS_BOUNDARY | 8150 | 整车级安全回路及其附件 | 制动安全回路状态输出 | out | 7210 | 制动控制组件 | 制动安全回路状态输入 | in | ITM-STA-025 | 制动安全回路状态 | BrakeSafetyLoopState | 状态/故障 | Signal | 信号 | 安全 | Boolean/Enum | 无 | 制动安全回路状态。 | 制动安全链 | 状态无效时不应被解释为正常;由接收方进入降级/安全策略。 | PT-STA-025 | IF-STA-025 |  |  | 核心 | 枚举/位集值域固定;需有效位和时间戳 | SafeFallback |  |  | ITM-STA-025¦安全¦signal¦Boolean/Enum¦无 | 1 | CG-CE151D40A2BF816F41762F4C | 8152 | 制动安全回路 | PORT::8152::制动安全回路状态输出::ITM-STA-025::输出 | 制动安全回路状态输出 | 输出 | 7211 | 电子制动控制单元(EBCU) | PORT::7211::制动安全回路状态输入::ITM-STA-025::输入 | 制动安全回路状态输入 | 输入 | SIGNAL | reference instance source priority / DIRECT_BUS |  | CRH_AC25KV_SC | ACTIVE | 8152(制动安全回路)/制动安全回路状态输出 -> 7211(电子制动控制单元(EBCU))/制动安全回路状态输入 [ITM-STA-025:制动安全回路状态] | PASS | PASS
AGG-L3-0093 | L3 | CROSS_BOUNDARY | 8150 | 整车级安全回路及其附件 | 高压安全回路状态输出 | out | 8120 | 控制单元及输入输出模块 | 高压安全回路状态输入 | in | ITM-STA-024 | 高压安全回路状态 | HVSafetyLoopState | 状态/故障 | Signal | 信号 | 安全 | Boolean/Enum | 无 | 高压相关安全回路闭合/断开/故障状态。 | 高压安全链 | 状态无效时不应被解释为正常;由接收方进入降级/安全策略。 | PT-STA-024 | IF-STA-024 |  |  | 核心 | 枚举/位集值域固定;需有效位和时间戳 | SafeFallback |  |  | ITM-STA-024¦安全¦signal¦Boolean/Enum¦无 | 1 | CG-70D940D7F34BF27762FED746 | 8151 | 高压安全回路 | PORT::8151::高压安全回路状态输出::ITM-STA-024::输出 | 高压安全回路状态输出 | 输出 | 8128 | 输入输出单元 | PORT::8128::高压安全回路状态输入::ITM-STA-024::输入 | 高压安全回路状态输入 | 输入 | SIGNAL | reference instance source priority / DIRECT_BUS |  | CRH_AC25KV_SC | ACTIVE | 8151(高压安全回路)/高压安全回路状态输出 -> 8128(输入输出单元)/高压安全回路状态输入 [ITM-STA-024:高压安全回路状态] | PASS | PASS
AGG-L3-0094 | L3 | CROSS_BOUNDARY | 8150 | 整车级安全回路及其附件 | 制动安全回路状态输出 | out | 8120 | 控制单元及输入输出模块 | 制动安全回路状态输入 | in | ITM-STA-025 | 制动安全回路状态 | BrakeSafetyLoopState | 状态/故障 | Signal | 信号 | 安全 | Boolean/Enum | 无 | 制动安全回路状态。 | 制动安全链 | 状态无效时不应被解释为正常;由接收方进入降级/安全策略。 | PT-STA-025 | IF-STA-025 |  |  | 核心 | 枚举/位集值域固定;需有效位和时间戳 | SafeFallback |  |  | ITM-STA-025¦安全¦signal¦Boolean/Enum¦无 | 1 | CG-2CE5C7F366544DF5F5AB234B | 8152 | 制动安全回路 | PORT::8152::制动安全回路状态输出::ITM-STA-025::输出 | 制动安全回路状态输出 | 输出 | 8128 | 输入输出单元 | PORT::8128::制动安全回路状态输入::ITM-STA-025::输入 | 制动安全回路状态输入 | 输入 | SIGNAL | reference instance source priority / DIRECT_BUS |  | CRH_AC25KV_SC | ACTIVE | 8152(制动安全回路)/制动安全回路状态输出 -> 8128(输入输出单元)/制动安全回路状态输入 [ITM-STA-025:制动安全回路状态] | PASS | PASS
AGG-L3-0095 | L3 | CROSS_BOUNDARY | 8150 | 整车级安全回路及其附件 | 牵引安全回路状态输出 | out | 8120 | 控制单元及输入输出模块 | 牵引安全回路状态输入 | in | ITM-STA-026 | 牵引安全回路状态 | TractionSafetyLoopState | 状态/故障 | Signal | 信号 | 安全 | Boolean/Enum | 无 | 牵引安全回路状态。 | 牵引安全链 | 状态无效时不应被解释为正常;由接收方进入降级/安全策略。 | PT-STA-026 | IF-STA-026 |  |  | 核心 | 枚举/位集值域固定;需有效位和时间戳 | SafeFallback |  |  | ITM-STA-026¦安全¦signal¦Boolean/Enum¦无 | 1 | CG-44890BAD0E32A867EFFB7EBB | 8154 | 牵引安全回路 | PORT::8154::牵引安全回路状态输出::ITM-STA-026::输出 | 牵引安全回路状态输出 | 输出 | 8128 | 输入输出单元 | PORT::8128::牵引安全回路状态输入::ITM-STA-026::输入 | 牵引安全回路状态输入 | 输入 | SIGNAL | reference instance source priority / DIRECT_BUS |  | CRH_AC25KV_SC | ACTIVE | 8154(牵引安全回路)/牵引安全回路状态输出 -> 8128(输入输出单元)/牵引安全回路状态输入 [ITM-STA-026:牵引安全回路状态] | PASS | PASS
AGG-L3-0096 | L3 | CROSS_BOUNDARY | 8160 | 其它附件 | 能量回收率输出 | out | 8120 | 控制单元及输入输出模块 | 能量回收率输入 | in | ITM-ACC-015 | 能量回收率 | EnergyRecoveryRatio | 能量统计 | Signal | 信号 | 能量统计 | Real | 1 | 按项目统一分母定义计算的有效再生能量回收比例。 | 回收效率;回收率 | 统计Item主要用于8166、4241、VCU/验证模块,不要求成为每个控制回路实时输入。 | PT-ACC-015 | IF-ACC-015 |  |  | 监测 | 积分窗口/符号约定/初值必须固定 | DiagnosticOnly |  |  | ITM-ACC-015¦能量统计¦signal¦Real¦1 | 1 | CG-9D3B4C2BDF604CDEBBA07160 | 8166 | 能量计 | PORT::8166::能量回收率输出::ITM-ACC-015::输出 | 能量回收率输出 | 输出 | 8122 | 车辆控制单元 | PORT::8122::能量回收率输入::ITM-ACC-015::输入 | 能量回收率输入 | 输入 | SIGNAL | existing unique hard-rule candidate |  | CRH_AC25KV_SC | ACTIVE | 8166(能量计)/能量回收率输出 -> 8122(车辆控制单元)/能量回收率输入 [ITM-ACC-015:能量回收率] | PASS | PASS
AGG-L3-0097 | L3 | CROSS_BOUNDARY | D110 | 基本操纵组件 | 列车方向指令输出 | out | 8120 | 控制单元及输入输出模块 | 列车方向指令输入 | in | ITM-CMD-001 | 列车方向指令 | TrainDirectionCommand | 命令/请求 | Signal | 信号 | 驾驶/控制 | Enum | 无 | 司机或控制系统给出的列车运行方向选择。 | 方向指令;前进后退 | 命令失效时不在Item字典中硬编码具体安全值,由系统安全策略定义。 | PT-CMD-001 | IF-CMD-001 |  |  | 核心 | 应包含有效位/时效性/范围检查 | RejectStale+SafeFallback |  |  | ITM-CMD-001¦驾驶/控制¦signal¦Enum¦无 | 1 | CG-A3B31951ADAE62C498E76260 | D112 | 方向操作元件 | PORT::D112::列车方向指令输出::ITM-CMD-001::输出 | 列车方向指令输出 | 输出 | 8121 | 主控制单元 | PORT::8121::列车方向指令输入::ITM-CMD-001::输入 | 列车方向指令输入 | 输入 | SIGNAL | existing unique hard-rule candidate |  | CRH_AC25KV_SC | ACTIVE | D112(方向操作元件)/列车方向指令输出 -> 8121(主控制单元)/列车方向指令输入 [ITM-CMD-001:列车方向指令] | PASS | PASS
AGG-L3-0098 | L3 | CROSS_BOUNDARY | D110 | 基本操纵组件 | 牵引指令输出 | out | 8120 | 控制单元及输入输出模块 | 牵引指令输入 | in | ITM-CMD-002 | 牵引指令 | TractionCommand | 命令/请求 | Signal | 信号 | 驾驶/牵引 | Real | 1 | 司机/ATO等给出的归一化牵引需求。 | 牵引级位;牵引需求 | 命令失效时不在Item字典中硬编码具体安全值,由系统安全策略定义。 | PT-CMD-002 | IF-CMD-002 |  |  | 核心 | 应包含有效位/时效性/范围检查 | RejectStale+SafeFallback |  |  | ITM-CMD-002¦驾驶/牵引¦signal¦Real¦1 | 1 | CG-2E8F3CC8A8EBCDE6B7CF4D27 | D113 | 牵引操作元件 | PORT::D113::牵引指令输出::ITM-CMD-002::输出 | 牵引指令输出 | 输出 | 8121 | 主控制单元 | PORT::8121::牵引指令输入::ITM-CMD-002::输入 | 牵引指令输入 | 输入 | SIGNAL | existing unique hard-rule candidate |  | CRH_AC25KV_SC | ACTIVE | D113(牵引操作元件)/牵引指令输出 -> 8121(主控制单元)/牵引指令输入 [ITM-CMD-002:牵引指令] | PASS | PASS
AGG-L3-0099 | L3 | CROSS_BOUNDARY | D110 | 基本操纵组件 | 服务制动请求输出 | out | 8120 | 控制单元及输入输出模块 | 服务制动请求输入 | in | ITM-CMD-003 | 服务制动请求 | ServiceBrakeRequest | 命令/请求 | Signal | 信号 | 制动 | Real | 1 或 m/s2 | 服务制动需求;可采用归一化请求或减速度请求,工程中必须在接口处固定一种语义。 | 常用制动请求;制动级位;服务制动减速度请求 | 命令失效时不在Item字典中硬编码具体安全值,由系统安全策略定义。 | PT-CMD-003 | IF-CMD-003 |  |  | 核心 | 应包含有效位/时效性/范围检查 | RejectStale+SafeFallback |  |  | ITM-CMD-003¦制动¦signal¦Real¦1 或 m/s2 | 1 | CG-41AD09EEB4EAB9DC956C08F8 | D114 | 制动操作元件 | PORT::D114::服务制动请求输出::ITM-CMD-003::输出 | 服务制动请求输出 | 输出 | 8121 | 主控制单元 | PORT::8121::服务制动请求输入::ITM-CMD-003::输入 | 服务制动请求输入 | 输入 | SIGNAL | existing unique hard-rule candidate |  | CRH_AC25KV_SC | ACTIVE | D114(制动操作元件)/服务制动请求输出 -> 8121(主控制单元)/服务制动请求输入 [ITM-CMD-003:服务制动请求] | PASS | PASS
AGG-L3-0100 | L3 | CROSS_BOUNDARY | D120 | 紧急响应元件 | 紧急制动请求输出 | out | 8120 | 控制单元及输入输出模块 | 紧急制动请求输入 | in | ITM-CMD-004 | 紧急制动请求 | EmergencyBrakeRequest | 命令/请求 | Signal | 信号 | 制动 | Boolean | 无 | 触发紧急制动的有效请求。 | EB请求;紧急制动命令 | 命令失效时不在Item字典中硬编码具体安全值,由系统安全策略定义。 | PT-CMD-004 | IF-CMD-004 |  |  | 核心 | 应包含有效位/时效性/范围检查 | RejectStale+SafeFallback |  |  | ITM-CMD-004¦制动¦signal¦Boolean¦无 | 1 | CG-8EED0159D22D9EDC70A9EA67 | D121 | 紧急制动按钮 | PORT::D121::紧急制动请求输出::ITM-CMD-004::输出 | 紧急制动请求输出 | 输出 | 8121 | 主控制单元 | PORT::8121::紧急制动请求输入::ITM-CMD-004::输入 | 紧急制动请求输入 | 输入 | SIGNAL | existing unique hard-rule candidate |  | CRH_AC25KV_SC | ACTIVE | D121(紧急制动按钮)/紧急制动请求输出 -> 8121(主控制单元)/紧急制动请求输入 [ITM-CMD-004:紧急制动请求] | PASS | PASS
AGG-L3-0101 | L3 | CROSS_BOUNDARY | D120 | 紧急响应元件 | 紧急制动请求输出 | out | 8150 | 整车级安全回路及其附件 | 紧急制动请求输入 | in | ITM-CMD-004 | 紧急制动请求 | EmergencyBrakeRequest | 命令/请求 | Signal | 信号 | 制动 | Boolean | 无 | 触发紧急制动的有效请求。 | EB请求;紧急制动命令 | 命令失效时不在Item字典中硬编码具体安全值,由系统安全策略定义。 | PT-CMD-004 | IF-CMD-004 |  |  | 核心 | 应包含有效位/时效性/范围检查 | RejectStale+SafeFallback |  |  | ITM-CMD-004¦制动¦signal¦Boolean¦无 | 1 | CG-663CDC611495882DCD3E5B8F | D121 | 紧急制动按钮 | PORT::D121::紧急制动请求输出::ITM-CMD-004::输出 | 紧急制动请求输出 | 输出 | 8152 | 制动安全回路 | PORT::8152::紧急制动请求输入::ITM-CMD-004::输入 | 紧急制动请求输入 | 输入 | SIGNAL | existing unique hard-rule candidate |  | CRH_AC25KV_SC | ACTIVE | D121(紧急制动按钮)/紧急制动请求输出 -> 8152(制动安全回路)/紧急制动请求输入 [ITM-CMD-004:紧急制动请求] | PASS | PASS
AGG-L3-0102 | L3 | CROSS_BOUNDARY | E100 | ATP车载 | 安全停车/制动请求输出 | out | 8120 | 控制单元及输入输出模块 | 安全停车/制动请求输入 | in | ITM-CMD-030 | 安全停车/制动请求 | SafetyBrakeRequest | 命令/请求 | Signal | 信号 | 安全 | Enum | 无 | 来自ATP/安全回路等外部安全功能的制动请求,进入EBCU后映射为服务或紧急制动。 | ATP制动请求;安全制动命令 | 命令失效时不在Item字典中硬编码具体安全值,由系统安全策略定义。 | PT-CMD-030 | IF-CMD-030 |  |  | 条件 | 应包含有效位/时效性/范围检查 | RejectStale+SafeFallback |  |  | ITM-CMD-030¦安全¦signal¦Enum¦无 | 1 | CG-86987C60BCB826208FEFEF31 | E100 | ATP车载 | PORT::E100::安全停车_制动请求输出::ITM-CMD-030::输出 | 安全停车/制动请求输出 | 输出 | 8127 | ATP接口单元 | PORT::8127::安全停车_制动请求输入::ITM-CMD-030::输入 | 安全停车/制动请求输入 | 输入 | SIGNAL | existing unique hard-rule candidate |  | CRH_AC25KV_SC | ACTIVE | E100(ATP车载)/安全停车/制动请求输出 -> 8127(ATP接口单元)/安全停车/制动请求输入 [ITM-CMD-030:安全停车/制动请求] | PASS | PASS
AGG-L3-0103 | L3 | CROSS_BOUNDARY | E100 | ATP车载 | ATP/外部安全系统状态输出 | out | 8120 | 控制单元及输入输出模块 | ATP/外部安全系统状态输入 | in | ITM-STA-027 | ATP/外部安全系统状态 | ExternalSafetySystemState | 状态/故障 | Signal | 信号 | 安全 | Enum/Bitset | 无 | ATP等外部安全系统提供的运行/制动相关状态。 | ATP状态;列控状态 | 状态无效时不应被解释为正常;由接收方进入降级/安全策略。 | PT-STA-027 | IF-STA-027 |  |  | 条件 | 枚举/位集值域固定;需有效位和时间戳 | SafeFallback |  |  | ITM-STA-027¦安全¦signal¦Enum/Bitset¦无 | 2 | CG-0D68248E62957CCB92C5A2A5 ¦ CG-89318B491DF9CED18997C36D | E100 ¦ E100 | ATP车载 ¦ ATP车载 | PORT::E100::ATP_外部安全系统状态输出::ITM-STA-027::输出 ¦ PORT::E100::ATP_外部安全系统状态输出::ITM-STA-027::输出 | ATP/外部安全系统状态输出 ¦ ATP/外部安全系统状态输出 | 输出 ¦ 输出 | 8127 ¦ 8128 | ATP接口单元 ¦ 输入输出单元 | PORT::8127::ATP_外部安全系统状态输入::ITM-STA-027::输入 ¦ PORT::8128::ATP_外部安全系统状态输入::ITM-STA-027::输入 | ATP/外部安全系统状态输入 ¦ ATP/外部安全系统状态输入 | 输入 ¦ 输入 | SIGNAL ¦ SIGNAL | reference instance source priority / DIRECT_BUS ¦ existing unique hard-rule candidate |  | CRH_AC25KV_SC ¦ CRH_AC25KV_SC | ACTIVE | E100(ATP车载)/ATP/外部安全系统状态输出 -> 8127(ATP接口单元)/ATP/外部安全系统状态输入 [ITM-STA-027:ATP/外部安全系统状态] ¦ E100(ATP车载)/ATP/外部安全系统状态输出 -> 8128(输入输出单元)/ATP/外部安全系统状态输入 [ITM-STA-027:ATP/外部安全系统状态] | PASS | PASS
AGG-L3-0104 | L3 | CROSS_BOUNDARY | X110 | 双向储能变流及控制 | 储能吸收功率输出 | out | 8120 | 控制单元及输入输出模块 | 储能吸收功率输入 | in | ITM-ACC-004 | 储能吸收功率 | ESSAbsorbedPower | 能量统计 | Signal | 信号 | 能量统计 | Real | W | 超级电容储能支路实际吸收的再生功率。 | P_ESS_absorb | 统计Item主要用于8166、4241、VCU/验证模块,不要求成为每个控制回路实时输入。 | PT-ACC-004 | IF-ACC-004 |  |  | 核心 | 积分窗口/符号约定/初值必须固定 | DiagnosticOnly |  |  | ITM-ACC-004¦能量统计¦signal¦Real¦W | 1 | CG-093EFCE58F3AB220CFEC48AC | X112 | 双向DC/DC控制模块 | PORT::X112::储能吸收功率输出::ITM-ACC-004::输出 | 储能吸收功率输出 | 输出 | 8122 | 车辆控制单元 | PORT::8122::储能吸收功率输入::ITM-ACC-004::输入 | 储能吸收功率输入 | 输入 | SIGNAL | existing unique hard-rule candidate |  | CRH_AC25KV_SC | ACTIVE | X112(双向DC/DC控制模块)/储能吸收功率输出 -> 8122(车辆控制单元)/储能吸收功率输入 [ITM-ACC-004:储能吸收功率] | PASS | PASS
AGG-L3-0105 | L3 | CROSS_BOUNDARY | X110 | 双向储能变流及控制 | 储能可用充电功率输出 | out | 8120 | 控制单元及输入输出模块 | 储能可用充电功率输入 | in | ITM-LIM-009 | 储能可用充电功率 | ESSAvailableChargePower | 能力/限制 | Signal | 信号 | 储能 | Real | W | 由超级电容SOC、电压、温度、DC/DC能力和保护状态计算的最大允许吸收功率。 | ESS充电功率上限;P_charge_avail | 这类Item用于控制分配,不把设计参数表中的固定常数全部塞进Item字典。 | PT-LIM-009 | IF-LIM-009 |  |  | 核心 | 必须非负且在工程允许范围内;来源失效时能力应保守降级 | DegradeAvailability |  |  | ITM-LIM-009¦储能¦signal¦Real¦W | 1 | CG-CB302083C9F33A1345D9C406 | X112 | 双向DC/DC控制模块 | PORT::X112::储能可用充电功率输出::ITM-LIM-009::输出 | 储能可用充电功率输出 | 输出 | 8122 | 车辆控制单元 | PORT::8122::储能可用充电功率输入::ITM-LIM-009::输入 | 储能可用充电功率输入 | 输入 | SIGNAL | existing unique hard-rule candidate |  | CRH_AC25KV_SC | ACTIVE | X112(双向DC/DC控制模块)/储能可用充电功率输出 -> 8122(车辆控制单元)/储能可用充电功率输入 [ITM-LIM-009:储能可用充电功率] | PASS | PASS
AGG-L3-0106 | L3 | CROSS_BOUNDARY | X110 | 双向储能变流及控制 | 储能可用放电功率输出 | out | 8120 | 控制单元及输入输出模块 | 储能可用放电功率输入 | in | ITM-LIM-010 | 储能可用放电功率 | ESSAvailableDischargePower | 能力/限制 | Signal | 信号 | 储能 | Real | W | 储能支路当前最大允许释放功率。 | ESS放电功率上限;P_discharge_avail | 这类Item用于控制分配,不把设计参数表中的固定常数全部塞进Item字典。 | PT-LIM-010 | IF-LIM-010 |  |  | 条件 | 必须非负且在工程允许范围内;来源失效时能力应保守降级 | DegradeAvailability |  |  | ITM-LIM-010¦储能¦signal¦Real¦W | 1 | CG-DAF7D43DDD825831F29A70F8 | X112 | 双向DC/DC控制模块 | PORT::X112::储能可用放电功率输出::ITM-LIM-010::输出 | 储能可用放电功率输出 | 输出 | 8122 | 车辆控制单元 | PORT::8122::储能可用放电功率输入::ITM-LIM-010::输入 | 储能可用放电功率输入 | 输入 | SIGNAL | existing unique hard-rule candidate |  | CRH_AC25KV_SC | ACTIVE | X112(双向DC/DC控制模块)/储能可用放电功率输出 -> 8122(车辆控制单元)/储能可用放电功率输入 [ITM-LIM-010:储能可用放电功率] | PASS | PASS
AGG-L3-0107 | L3 | CROSS_BOUNDARY | X110 | 双向储能变流及控制 | 双向DC/DC实际功率输出 | out | 8120 | 控制单元及输入输出模块 | 双向DC/DC实际功率输入 | in | ITM-MEA-029 | 双向DC/DC实际功率 | DCDCActualPower | 测量/反馈 | Signal | 信号 | 储能 | Real | W | 双向DC/DC实际向储能侧或母线侧传递的功率。 | P_ESS_actual;DC/DC功率 | 若无物理传感器,可由控制器估算,但Item语义保持一致。 | PT-MEA-029 | IF-MEA-029 |  |  | 核心 | 范围+质量位+时间戳检查;单位必须固定 | RejectStale+QualityFlag |  |  | ITM-MEA-029¦储能¦signal¦Real¦W | 1 | CG-A6D783BBFCF6C6DA11FFCF2D | X111 | 双向DC/DC变流模块 | PORT::X111::双向DC_DC实际功率输出::ITM-MEA-029::输出 | 双向DC/DC实际功率输出 | 输出 | 8122 | 车辆控制单元 | PORT::8122::双向DC_DC实际功率输入::ITM-MEA-029::输入 | 双向DC/DC实际功率输入 | 输入 | SIGNAL | reference instance source priority / DIRECT_BUS |  | CRH_AC25KV_SC | ACTIVE | X111(双向DC/DC变流模块)/双向DC/DC实际功率输出 -> 8122(车辆控制单元)/双向DC/DC实际功率输入 [ITM-MEA-029:双向DC/DC实际功率] | PASS | PASS
AGG-L3-0108 | L3 | CROSS_BOUNDARY | X110 | 双向储能变流及控制 | 储能系统可用状态输出 | out | 8120 | 控制单元及输入输出模块 | 储能系统可用状态输入 | in | ITM-STA-030 | 储能系统可用状态 | ESSAvailability | 状态/故障 | Signal | 信号 | 储能 | Boolean | 无 | 储能支路是否可以接受或释放功率。 | ESS可用;储能可用 | 状态无效时不应被解释为正常;由接收方进入降级/安全策略。 | PT-STA-030 | IF-STA-030 |  |  | 核心 | 枚举/位集值域固定;需有效位和时间戳 | DegradeAvailability |  |  | ITM-STA-030¦储能¦signal¦Boolean¦无 | 1 | CG-C03EBDD9B3CFF4E6611E41A1 | X112 | 双向DC/DC控制模块 | PORT::X112::储能系统可用状态输出::ITM-STA-030::输出 | 储能系统可用状态输出 | 输出 | 8122 | 车辆控制单元 | PORT::8122::储能系统可用状态输入::ITM-STA-030::输入 | 储能系统可用状态输入 | 输入 | SIGNAL | existing unique hard-rule candidate |  | CRH_AC25KV_SC | ACTIVE | X112(双向DC/DC控制模块)/储能系统可用状态输出 -> 8122(车辆控制单元)/储能系统可用状态输入 [ITM-STA-030:储能系统可用状态] | PASS | PASS
AGG-L3-0109 | L3 | CROSS_BOUNDARY | X110 | 双向储能变流及控制 | 储能系统故障状态输出 | out | 8120 | 控制单元及输入输出模块 | 储能系统故障状态输入 | in | ITM-STA-031 | 储能系统故障状态 | ESSFault | 状态/故障 | Signal | 信号 | 储能 | Enum/Bitset | 无 | 储能支路故障集合。 | ESS故障;超级电容系统故障 | 状态无效时不应被解释为正常;由接收方进入降级/安全策略。 | PT-STA-031 | IF-STA-031 |  |  | 核心 | 枚举/位集值域固定;需有效位和时间戳 | SafeFallback |  |  | ITM-STA-031¦储能¦signal¦Enum/Bitset¦无 | 1 | CG-C113ED5B462ACDD4ACE56E91 | X112 | 双向DC/DC控制模块 | PORT::X112::储能系统故障状态输出::ITM-STA-031::输出 | 储能系统故障状态输出 | 输出 | 8122 | 车辆控制单元 | PORT::8122::储能系统故障状态输入::ITM-STA-031::输入 | 储能系统故障状态输入 | 输入 | SIGNAL | existing unique hard-rule candidate |  | CRH_AC25KV_SC | ACTIVE | X112(双向DC/DC控制模块)/储能系统故障状态输出 -> 8122(车辆控制单元)/储能系统故障状态输入 [ITM-STA-031:储能系统故障状态] | PASS | PASS
AGG-L3-0110 | L3 | CROSS_BOUNDARY | X110 | 双向储能变流及控制 | 储能主接触器指令输出 | out | X130 | 储能接入与保护 | 储能主接触器指令输入 | in | ITM-CMD-027 | 储能主接触器指令 | ESSContactorCommand | 命令/请求 | Signal | 信号 | 储能 | Boolean | 无 | 控制储能支路主接触器接通/断开的请求。 | 储能接触器命令 | 命令失效时不在Item字典中硬编码具体安全值,由系统安全策略定义。 | PT-CMD-027 | IF-CMD-027 |  |  | 核心 | 应包含有效位/时效性/范围检查 | RejectStale+SafeFallback |  |  | ITM-CMD-027¦储能¦signal¦Boolean¦无 | 1 | CG-79EB6BEB9B0AE9B2B06844A4 | X112 | 双向DC/DC控制模块 | PORT::X112::储能主接触器指令输出::ITM-CMD-027::输出 | 储能主接触器指令输出 | 输出 | X131 | 储能主接触器 | PORT::X131::储能主接触器指令输入::ITM-CMD-027::输入 | 储能主接触器指令输入 | 输入 | SIGNAL | existing unique hard-rule candidate |  | CRH_AC25KV_SC | ACTIVE | X112(双向DC/DC控制模块)/储能主接触器指令输出 -> X131(储能主接触器)/储能主接触器指令输入 [ITM-CMD-027:储能主接触器指令] | PASS | PASS
AGG-L3-0111 | L3 | CROSS_BOUNDARY | X110 | 双向储能变流及控制 | 储能预充电指令输出 | out | X130 | 储能接入与保护 | 储能预充电指令输入 | in | ITM-CMD-028 | 储能预充电指令 | ESSPrechargeCommand | 命令/请求 | Signal | 信号 | 储能 | Boolean | 无 | 控制储能支路预充电过程开始/停止的请求。 | ESS预充电命令 | 命令失效时不在Item字典中硬编码具体安全值,由系统安全策略定义。 | PT-CMD-028 | IF-CMD-028 |  |  | 核心 | 应包含有效位/时效性/范围检查 | RejectStale+SafeFallback |  |  | ITM-CMD-028¦储能¦signal¦Boolean¦无 | 1 | CG-C003C81FB79009EC9E0DAC6B | X112 | 双向DC/DC控制模块 | PORT::X112::储能预充电指令输出::ITM-CMD-028::输出 | 储能预充电指令输出 | 输出 | X132 | 储能预充电组件 | PORT::X132::储能预充电指令输入::ITM-CMD-028::输入 | 储能预充电指令输入 | 输入 | SIGNAL | existing unique hard-rule candidate |  | CRH_AC25KV_SC | ACTIVE | X112(双向DC/DC控制模块)/储能预充电指令输出 -> X132(储能预充电组件)/储能预充电指令输入 [ITM-CMD-028:储能预充电指令] | PASS | PASS
AGG-L3-0112 | L3 | CROSS_BOUNDARY | X120 | 超级电容储能组件 | 超级电容SOC输出 | out | 8120 | 控制单元及输入输出模块 | 超级电容SOC输入 | in | ITM-MEA-028 | 超级电容SOC | SuperCapSOC | 测量/反馈 | Signal | 信号 | 储能 | Real | 1 | 由超级电容电压/能量模型估算的归一化储能状态。 | SOC;SC SOC | 若无物理传感器,可由控制器估算,但Item语义保持一致。 | PT-MEA-028 | IF-MEA-028 |  |  | 核心 | 范围+质量位+时间戳检查;单位必须固定 | RejectStale+QualityFlag |  |  | ITM-MEA-028¦储能¦signal¦Real¦1 | 1 | CG-9465AAC3F0B0B115DC3EF9FD | X121 | 超级电容模块 | PORT::X121::超级电容SOC输出::ITM-MEA-028::输出 | 超级电容SOC输出 | 输出 | 8122 | 车辆控制单元 | PORT::8122::超级电容SOC输入::ITM-MEA-028::输入 | 超级电容SOC输入 | 输入 | SIGNAL | reference instance source priority / DIRECT_BUS |  | CRH_AC25KV_SC | ACTIVE | X121(超级电容模块)/超级电容SOC输出 -> 8122(车辆控制单元)/超级电容SOC输入 [ITM-MEA-028:超级电容SOC] | PASS | PASS
AGG-L3-0113 | L3 | CROSS_BOUNDARY | X120 | 超级电容储能组件 | 热能/热流接口 | inout | BOUNDARY-THERMAL-ENVIRONMENT | Ambient thermal sink | 热能/热流接口 | inout | ITM-PHY-013 | 热能/热流 | ThermalEnergyFlow | 物理交换 | Physical | 物理 | 热耗散 | PhysicalConnector | 热 | 制动电阻、摩擦制动和储能组件向环境或热管理系统释放的热能。 | 热流;耗散热能 | 若当前模型不做热网络,可只保留温度测量Item。 | PT-PHY-013 | IF-PHY-013 |  |  | 条件 | 热功率非负;热边界定义一致 | PhysicalConservation |  |  | ITM-PHY-013¦热耗散¦physical¦热 | 2 | CG-585503C9572B9BF371266D8B ¦ CG-A9A3297C8A71DEFC8975FC31 | X121 ¦ X124 | 超级电容模块 ¦ 超级电容温度传感器 | PORT::X121::热能_热流端口::ITM-PHY-013::双向物理 ¦ PORT::X124::超级电容热能感知端口::ITM-PHY-013::双向物理 | 热能/热流端口 ¦ 超级电容热能感知端口 | 双向物理 ¦ 双向物理 | BOUNDARY-THERMAL-ENVIRONMENT ¦ BOUNDARY-THERMAL-ENVIRONMENT | Ambient thermal sink ¦ Ambient thermal sink | ¦ | ¦ | ¦ | BOUNDARY ¦ BOUNDARY | thermal rejection to ambient boundary ¦ thermal rejection to ambient boundary |  | CRH_AC25KV_SC ¦ CRH_AC25KV_SC | ACTIVE | X121(超级电容模块)/热能/热流端口 -> BOUNDARY-THERMAL-ENVIRONMENT(Ambient thermal sink)/EXTERNAL_BOUNDARY [ITM-PHY-013:热能/热流] ¦ X124(超级电容温度传感器)/超级电容热能感知端口 -> BOUNDARY-THERMAL-ENVIRONMENT(Ambient thermal sink)/EXTERNAL_BOUNDARY [ITM-PHY-013:热能/热流] | PASS | PASS
AGG-L3-0114 | L3 | CROSS_BOUNDARY | X120 | 超级电容储能组件 | 超级电容电压输出 | out | X110 | 双向储能变流及控制 | 超级电容电压输入 | in | ITM-MEA-025 | 超级电容电压 | SuperCapVoltage | 测量/反馈 | Signal | 信号 | 储能 | Real | V | 超级电容模块端电压。 | Usc;SC voltage | 若无物理传感器,可由控制器估算,但Item语义保持一致。 | PT-MEA-025 | IF-MEA-025 |  |  | 核心 | 范围+质量位+时间戳检查;单位必须固定 | RejectStale+QualityFlag |  |  | ITM-MEA-025¦储能¦signal¦Real¦V | 1 | CG-9A05AF4B79F0AC70EEBB8C27 | X122 | 超级电容电压传感器 | PORT::X122::超级电容电压输出::ITM-MEA-025::输出 | 超级电容电压输出 | 输出 | X112 | 双向DC/DC控制模块 | PORT::X112::超级电容电压输入::ITM-MEA-025::输入 | 超级电容电压输入 | 输入 | SIGNAL | reference instance source priority / DIRECT_BUS |  | CRH_AC25KV_SC | ACTIVE | X122(超级电容电压传感器)/超级电容电压输出 -> X112(双向DC/DC控制模块)/超级电容电压输入 [ITM-MEA-025:超级电容电压] | PASS | PASS
AGG-L3-0115 | L3 | CROSS_BOUNDARY | X120 | 超级电容储能组件 | 超级电容电流输出 | out | X110 | 双向储能变流及控制 | 超级电容电流输入 | in | ITM-MEA-026 | 超级电容电流 | SuperCapCurrent | 测量/反馈 | Signal | 信号 | 储能 | Real | A | 超级电容支路电流;正负号方向必须项目内固定。 | Isc;SC current | 若无物理传感器,可由控制器估算,但Item语义保持一致。 | PT-MEA-026 | IF-MEA-026 |  |  | 核心 | 范围+质量位+时间戳检查;单位必须固定 | RejectStale+QualityFlag |  |  | ITM-MEA-026¦储能¦signal¦Real¦A | 1 | CG-86C48EA2DE057325EEB9853C | X123 | 超级电容电流传感器 | PORT::X123::超级电容电流输出::ITM-MEA-026::输出 | 超级电容电流输出 | 输出 | X112 | 双向DC/DC控制模块 | PORT::X112::超级电容电流输入::ITM-MEA-026::输入 | 超级电容电流输入 | 输入 | SIGNAL | reference instance source priority / DIRECT_BUS |  | CRH_AC25KV_SC | ACTIVE | X123(超级电容电流传感器)/超级电容电流输出 -> X112(双向DC/DC控制模块)/超级电容电流输入 [ITM-MEA-026:超级电容电流] | PASS | PASS
AGG-L3-0116 | L3 | CROSS_BOUNDARY | X120 | 超级电容储能组件 | 超级电容温度输出 | out | X110 | 双向储能变流及控制 | 超级电容温度输入 | in | ITM-MEA-027 | 超级电容温度 | SuperCapTemperature | 测量/反馈 | Signal | 信号 | 储能 | Real | °C | 超级电容模块代表性温度。 | Tsc;SC temperature | 若无物理传感器,可由控制器估算,但Item语义保持一致。 | PT-MEA-027 | IF-MEA-027 |  |  | 核心 | 范围+质量位+时间戳检查;单位必须固定 | RejectStale+QualityFlag |  |  | ITM-MEA-027¦储能¦signal¦Real¦°C | 1 | CG-1BA0ACBF380D191A9BED4AE4 | X124 | 超级电容温度传感器 | PORT::X124::超级电容温度输出::ITM-MEA-027::输出 | 超级电容温度输出 | 输出 | X112 | 双向DC/DC控制模块 | PORT::X112::超级电容温度输入::ITM-MEA-027::输入 | 超级电容温度输入 | 输入 | SIGNAL | reference instance source priority / DIRECT_BUS |  | CRH_AC25KV_SC | ACTIVE | X124(超级电容温度传感器)/超级电容温度输出 -> X112(双向DC/DC控制模块)/超级电容温度输入 [ITM-MEA-027:超级电容温度] | PASS | PASS
AGG-L3-0117 | L3 | CROSS_BOUNDARY | X120 | 超级电容储能组件 | 超级电容SOC输出 | out | X110 | 双向储能变流及控制 | 超级电容SOC输入 | in | ITM-MEA-028 | 超级电容SOC | SuperCapSOC | 测量/反馈 | Signal | 信号 | 储能 | Real | 1 | 由超级电容电压/能量模型估算的归一化储能状态。 | SOC;SC SOC | 若无物理传感器,可由控制器估算,但Item语义保持一致。 | PT-MEA-028 | IF-MEA-028 |  |  | 核心 | 范围+质量位+时间戳检查;单位必须固定 | RejectStale+QualityFlag |  |  | ITM-MEA-028¦储能¦signal¦Real¦1 | 1 | CG-169E84593A2DDD6DA3BAE4D5 | X121 | 超级电容模块 | PORT::X121::超级电容SOC输出::ITM-MEA-028::输出 | 超级电容SOC输出 | 输出 | X112 | 双向DC/DC控制模块 | PORT::X112::超级电容SOC输入::ITM-MEA-028::输入 | 超级电容SOC输入 | 输入 | SIGNAL | existing unique hard-rule candidate |  | CRH_AC25KV_SC | ACTIVE | X121(超级电容模块)/超级电容SOC输出 -> X112(双向DC/DC控制模块)/超级电容SOC输入 [ITM-MEA-028:超级电容SOC] | PASS | PASS
AGG-L3-0118 | L3 | CROSS_BOUNDARY | X130 | 储能接入与保护 | 储能主接触器状态输出 | out | X110 | 双向储能变流及控制 | 储能主接触器状态输入 | in | ITM-STA-032 | 储能主接触器状态 | ESSContactorState | 状态/故障 | Signal | 信号 | 储能 | Enum | 无 | 储能主接触器分/合/故障状态。 | ESS接触器状态 | 状态无效时不应被解释为正常;由接收方进入降级/安全策略。 | PT-STA-032 | IF-STA-032 |  |  | 核心 | 枚举/位集值域固定;需有效位和时间戳 | SafeFallback |  |  | ITM-STA-032¦储能¦signal¦Enum¦无 | 1 | CG-C5E43804F4CA212D668FD997 | X131 | 储能主接触器 | PORT::X131::储能主接触器状态输出::ITM-STA-032::输出 | 储能主接触器状态输出 | 输出 | X112 | 双向DC/DC控制模块 | PORT::X112::储能主接触器状态输入::ITM-STA-032::输入 | 储能主接触器状态输入 | 输入 | SIGNAL | existing unique hard-rule candidate |  | CRH_AC25KV_SC | ACTIVE | X131(储能主接触器)/储能主接触器状态输出 -> X112(双向DC/DC控制模块)/储能主接触器状态输入 [ITM-STA-032:储能主接触器状态] | PASS | PASS
AGG-L3-0119 | L3 | CROSS_BOUNDARY | X130 | 储能接入与保护 | 储能预充电状态输出 | out | X110 | 双向储能变流及控制 | 储能预充电状态输入 | in | ITM-STA-033 | 储能预充电状态 | ESSPrechargeState | 状态/故障 | Signal | 信号 | 储能 | Enum | 无 | 储能预充电未开始/进行中/完成/故障状态。 | ESS预充状态 | 状态无效时不应被解释为正常;由接收方进入降级/安全策略。 | PT-STA-033 | IF-STA-033 |  |  | 核心 | 枚举/位集值域固定;需有效位和时间戳 | SafeFallback |  |  | ITM-STA-033¦储能¦signal¦Enum¦无 | 1 | CG-734E10C63B7A36C2BB06360D | X132 | 储能预充电组件 | PORT::X132::储能预充电状态输出::ITM-STA-033::输出 | 储能预充电状态输出 | 输出 | X112 | 双向DC/DC控制模块 | PORT::X112::储能预充电状态输入::ITM-STA-033::输入 | 储能预充电状态输入 | 输入 | SIGNAL | existing unique hard-rule candidate |  | CRH_AC25KV_SC | ACTIVE | X132(储能预充电组件)/储能预充电状态输出 -> X112(双向DC/DC控制模块)/储能预充电状态输入 [ITM-STA-033:储能预充电状态] | PASS | PASS
AGG-L3-0120 | L3 | CROSS_BOUNDARY | X130 | 储能接入与保护 | 储能保护跳闸状态输出 | out | X110 | 双向储能变流及控制 | 储能保护跳闸状态输入 | in | ITM-STA-034 | 储能保护跳闸状态 | ESSProtectionTripState | 状态/故障 | Signal | 信号 | 储能 | Boolean/Enum | 无 | 储能支路检测保护组件的跳闸/闭锁状态。 | ESS保护;储能跳闸 | 状态无效时不应被解释为正常;由接收方进入降级/安全策略。 | PT-STA-034 | IF-STA-034 |  |  | 核心 | 枚举/位集值域固定;需有效位和时间戳 | SafeFallback |  |  | ITM-STA-034¦储能¦signal¦Boolean/Enum¦无 | 1 | CG-166B9301CD54035D82DA7711 | X133 | 储能支路保护组件 | PORT::X133::储能保护跳闸状态输出::ITM-STA-034::输出 | 储能保护跳闸状态输出 | 输出 | X112 | 双向DC/DC控制模块 | PORT::X112::储能保护跳闸状态输入::ITM-STA-034::输入 | 储能保护跳闸状态输入 | 输入 | SIGNAL | reference instance source priority / DIRECT_BUS |  | CRH_AC25KV_SC | ACTIVE | X133(储能支路保护组件)/储能保护跳闸状态输出 -> X112(双向DC/DC控制模块)/储能保护跳闸状态输入 [ITM-STA-034:储能保护跳闸状态] | PASS | PASS
AGG-L3-0121 | L3 | INTERNAL | 3110 | 车轮车轴 | INTERNAL |  | 3110 | 车轮车轴 | INTERNAL |  | ITM-PHY-005 | 旋转机械能 | RotationalMechanicalEnergy | 物理交换 | Physical | 物理 | 机械传动 | PhysicalConnector | 旋转机械 | 牵引电机、联轴节、万向轴、齿轮箱、车轴和车轮之间双向传递的旋转机械能;伴随变量为转矩与角速度。 | 轴系机械能;旋转功率;机械轴功率 | 不把转矩与转速拆成两个物理连接。 | PT-PHY-005 | IF-PHY-005 |  |  | 核心 | 机械网络守恒;轴系方向/转速基准一致 | PhysicalConservation |  |  | ITM-PHY-005¦机械传动¦physical¦旋转机械 | 1 | CG-C81A2253CDA9FC6173740074 | 3112 | 车轴 | PORT::3112::轮对段旋转机械能端口::ITM-PHY-005::双向物理 | 轮对段旋转机械能端口 | 双向物理 | 3111 | 车轮 | PORT::3111::轮轴旋转机械能端口::ITM-PHY-005::双向物理 | 轮轴旋转机械能端口 | 双向物理 | SERIES | axle wheelset side to wheel |  | CRH_AC25KV_SC | ACTIVE | 3112(车轴)/轮对段旋转机械能端口 -> 3111(车轮)/轮轴旋转机械能端口 [ITM-PHY-005:旋转机械能] | PASS | PASS | 当前聚合层内部连接；未生成上层外部端口。
AGG-L3-0122 | L3 | INTERNAL | 3510 | 传动耦合机构 | INTERNAL |  | 3510 | 传动耦合机构 | INTERNAL |  | ITM-PHY-005 | 旋转机械能 | RotationalMechanicalEnergy | 物理交换 | Physical | 物理 | 机械传动 | PhysicalConnector | 旋转机械 | 牵引电机、联轴节、万向轴、齿轮箱、车轴和车轮之间双向传递的旋转机械能;伴随变量为转矩与角速度。 | 轴系机械能;旋转功率;机械轴功率 | 不把转矩与转速拆成两个物理连接。 | PT-PHY-005 | IF-PHY-005 |  |  | 核心 | 机械网络守恒;轴系方向/转速基准一致 | PhysicalConservation |  |  | ITM-PHY-005¦机械传动¦physical¦旋转机械 | 2 | CG-4B59832BB120B07245DB82FA ¦ CG-5CC6DABFA52A640C8BC115E5 | 3511 ¦ 3514 | 联轴节(电机侧) ¦ 万向轴 | PORT::3511::第二连接面旋转机械能端口::ITM-PHY-005::双向物理 ¦ PORT::3514::第二轴端旋转机械能端口::ITM-PHY-005::双向物理 | 第二连接面旋转机械能端口 ¦ 第二轴端旋转机械能端口 | 双向物理 ¦ 双向物理 | 3514 ¦ 3512 | 万向轴 ¦ 联轴节(齿轮箱侧) | PORT::3514::第一轴端旋转机械能端口::ITM-PHY-005::双向物理 ¦ PORT::3512::第一连接面旋转机械能端口::ITM-PHY-005::双向物理 | 第一轴端旋转机械能端口 ¦ 第一连接面旋转机械能端口 | 双向物理 ¦ 双向物理 | SERIES ¦ SERIES | resolved driveline SERIES assembly from Product and Port-side semantics ¦ resolved driveline SERIES assembly from Product and Port-side semantics |  | CRH_AC25KV_SC ¦ CRH_AC25KV_SC | ACTIVE | 3511(联轴节(电机侧))/第二连接面旋转机械能端口 -> 3514(万向轴)/第一轴端旋转机械能端口 [ITM-PHY-005:旋转机械能] ¦ 3514(万向轴)/第二轴端旋转机械能端口 -> 3512(联轴节(齿轮箱侧))/第一连接面旋转机械能端口 [ITM-PHY-005:旋转机械能] | PASS | PASS | 当前聚合层内部连接；未生成上层外部端口。
AGG-L3-0123 | L3 | INTERNAL | 3810 | 撒砂装置 | INTERNAL |  | 3810 | 撒砂装置 | INTERNAL |  | ITM-CMD-032 | 撒砂执行指令 | SandingActuationCommand | 命令/请求 | Signal | 信号 | 低黏着 | Boolean/Enum | 无 | 撒砂控制单元向撒砂阀板/执行机构发出的执行指令。 | 撒砂阀命令;增粘执行命令 | 与驾驶/自动产生的ITM-CMD-024撒砂请求区分:请求进入控制器,执行指令离开控制器。 | PT-CMD-032 | IF-CMD-032 |  |  | 条件 | 应包含有效位/时效性检查 | RejectStale+SafeFallback |  |  | ITM-CMD-032¦低黏着¦signal¦Boolean/Enum¦无 | 1 | CG-943AD35B9C94E8B079F6212A | 3811 | 撒砂控制单元 | PORT::3811::撒砂执行指令输出::ITM-CMD-032::输出 | 撒砂执行指令输出 | 输出 | 3813 | 撒砂阀板组件 | PORT::3813::撒砂执行指令输入::ITM-CMD-032::输入 | 撒砂执行指令输入 | 输入 | SIGNAL | existing unique hard-rule candidate |  | CRH_AC25KV_SC | ACTIVE | 3811(撒砂控制单元)/撒砂执行指令输出 -> 3813(撒砂阀板组件)/撒砂执行指令输入 [ITM-CMD-032:撒砂执行指令] | PASS | PASS | 当前聚合层内部连接；未生成上层外部端口。
AGG-L3-0124 | L3 | INTERNAL | 3810 | 撒砂装置 | INTERNAL |  | 3810 | 撒砂装置 | INTERNAL |  | ITM-PHY-012 | 砂流 | SandFlow | 物理交换 | Physical | 物理 | 低黏着管理 | PhysicalConnector | 散粒介质 | 撒砂阀板至撒砂喷嘴并最终作用于轮轨界面的砂粒介质流。 | 撒砂介质;砂粒流 | 低黏着场景。 | PT-PHY-012 | IF-PHY-012 |  |  | 条件 | 仅在撒砂命令有效且设备可用时传递 | PhysicalConservation |  |  | ITM-PHY-012¦低黏着管理¦physical¦散粒介质 | 1 | CG-E5A3740D9F06BF31CB55A481 | 3813 | 撒砂阀板组件 | PORT::3813::砂流端口::ITM-PHY-012::双向物理 | 砂流端口 | 双向物理 | 3814 | 撒砂喷嘴组件 | PORT::3814::砂流端口::ITM-PHY-012::双向物理 | 砂流端口 | 双向物理 | SERIES | sanding valve/nozzle granular-medium continuity |  | CRH_AC25KV_SC | ACTIVE | 3813(撒砂阀板组件)/砂流端口 -> 3814(撒砂喷嘴组件)/砂流端口 [ITM-PHY-012:砂流] | PASS | PASS | 当前聚合层内部连接；未生成上层外部端口。
AGG-L3-0125 | L3 | INTERNAL | 4210 | 高压开关 | INTERNAL |  | 4210 | 高压开关 | INTERNAL |  | ITM-PHY-001 | 高压交流电能 | HighVoltageACElectricalEnergy | 物理交换 | Physical | 物理 | 主供电 | PhysicalConnector | 高压交流电气 | 受电弓/高压回路/主变压器/网侧变流器之间传递的高压交流电能;电压、电流、频率为该物理域的伴随变量。 | 接触网电能;25kV交流电能;网侧交流电能 | 仅适用于交流供电方案。 | PT-PHY-001 | IF-PHY-001 |  |  | 条件 | 物理网络守恒;供电制式必须一致 | PhysicalConservation |  |  | ITM-PHY-001¦主供电¦physical¦高压交流电气 | 1 | CG-3632726B793CD5429112CAD4 | 4211 | 真空断路器 | PORT::4211::出线侧高压交流电能端口::ITM-PHY-001::双向物理 | 出线侧高压交流电能端口 | 双向物理 | 4212 | 非真空隔离开关 | PORT::4212::进线侧高压交流电能端口::ITM-PHY-001::双向物理 | 进线侧高压交流电能端口 | 双向物理 | SERIES | breaker output to isolator input |  | CRH_AC25KV_SC | ACTIVE | 4211(真空断路器)/出线侧高压交流电能端口 -> 4212(非真空隔离开关)/进线侧高压交流电能端口 [ITM-PHY-001:高压交流电能] | PASS | PASS | 当前聚合层内部连接；未生成上层外部端口。
AGG-L3-0126 | L3 | INTERNAL | 4230 | 高压保护及检测部件 | INTERNAL |  | 4230 | 高压保护及检测部件 | INTERNAL |  | ITM-CMD-016 | 高压断路器指令 | HVBreakerCommand | 命令/请求 | Signal | 信号 | 主供电 | Enum | 无 | 高压断路器分/合控制请求。 | VCB命令;主断命令 | 命令失效时不在Item字典中硬编码具体安全值,由系统安全策略定义。 | PT-CMD-016 | IF-CMD-016 |  |  | 条件 | 应包含有效位/时效性/范围检查 | RejectStale+SafeFallback |  |  | ITM-CMD-016¦主供电¦signal¦Enum¦无 | 1 | CG-F85BCC7C68AD281053865693 | 4239 | 高压控制单元 | PORT::4239::高压断路器指令输出::ITM-CMD-016::输出 | 高压断路器指令输出 | 输出 | 4238 | 高压控制输入输出单元 | PORT::4238::高压断路器指令输入::ITM-CMD-016::输入 | 高压断路器指令输入 | 输入 | SIGNAL | reference instance source priority / DIRECT_BUS |  | CRH_AC25KV_SC | ACTIVE | 4239(高压控制单元)/高压断路器指令输出 -> 4238(高压控制输入输出单元)/高压断路器指令输入 [ITM-CMD-016:高压断路器指令] | PASS | PASS | 当前聚合层内部连接；未生成上层外部端口。
AGG-L3-0127 | L3 | INTERNAL | 4230 | 高压保护及检测部件 | INTERNAL |  | 4230 | 高压保护及检测部件 | INTERNAL |  | ITM-CMD-017 | 高压隔离开关指令 | HVIsolationSwitchCommand | 命令/请求 | Signal | 信号 | 主供电 | Enum | 无 | 高压隔离开关分/合控制请求。 | 隔离开关命令 | 命令失效时不在Item字典中硬编码具体安全值,由系统安全策略定义。 | PT-CMD-017 | IF-CMD-017 |  |  | 条件 | 应包含有效位/时效性/范围检查 | RejectStale+SafeFallback |  |  | ITM-CMD-017¦主供电¦signal¦Enum¦无 | 1 | CG-676A4A51307B0199D39544B7 | 4239 | 高压控制单元 | PORT::4239::高压隔离开关指令输出::ITM-CMD-017::输出 | 高压隔离开关指令输出 | 输出 | 4238 | 高压控制输入输出单元 | PORT::4238::高压隔离开关指令输入::ITM-CMD-017::输入 | 高压隔离开关指令输入 | 输入 | SIGNAL | existing unique hard-rule candidate |  | CRH_AC25KV_SC | ACTIVE | 4239(高压控制单元)/高压隔离开关指令输出 -> 4238(高压控制输入输出单元)/高压隔离开关指令输入 [ITM-CMD-017:高压隔离开关指令] | PASS | PASS | 当前聚合层内部连接；未生成上层外部端口。
AGG-L3-0128 | L3 | INTERNAL | 4230 | 高压保护及检测部件 | INTERNAL |  | 4230 | 高压保护及检测部件 | INTERNAL |  | ITM-CMD-018 | 受电弓控制指令 | PantographCommand | 命令/请求 | Signal | 信号 | 主供电 | Enum | 无 | 受电弓升弓/降弓控制请求。 | 升弓命令;降弓命令 | 命令失效时不在Item字典中硬编码具体安全值,由系统安全策略定义。 | PT-CMD-018 | IF-CMD-018 |  |  | 条件 | 应包含有效位/时效性/范围检查 | RejectStale+SafeFallback |  |  | ITM-CMD-018¦主供电¦signal¦Enum¦无 | 1 | CG-C3FD4BDC3D0E9ABF609DAE81 | 4239 | 高压控制单元 | PORT::4239::受电弓控制指令输出::ITM-CMD-018::输出 | 受电弓控制指令输出 | 输出 | 4238 | 高压控制输入输出单元 | PORT::4238::受电弓控制指令输入::ITM-CMD-018::输入 | 受电弓控制指令输入 | 输入 | SIGNAL | existing unique hard-rule candidate |  | CRH_AC25KV_SC | ACTIVE | 4239(高压控制单元)/受电弓控制指令输出 -> 4238(高压控制输入输出单元)/受电弓控制指令输入 [ITM-CMD-018:受电弓控制指令] | PASS | PASS | 当前聚合层内部连接；未生成上层外部端口。
AGG-L3-0129 | L3 | INTERNAL | 4230 | 高压保护及检测部件 | INTERNAL |  | 4230 | 高压保护及检测部件 | INTERNAL |  | ITM-MEA-005 | 高压线路电压 | LineVoltage | 测量/反馈 | Signal | 信号 | 主供电 | Real | V | 受流/高压测量通道得到的线路电压。 | 网压;接触网电压;线电压 | 若无物理传感器,可由控制器估算,但Item语义保持一致。 | PT-MEA-005 | IF-MEA-005 |  |  | 核心 | 范围+质量位+时间戳检查;单位必须固定 | RejectStale+QualityFlag |  |  | ITM-MEA-005¦主供电¦signal¦Real¦V | 2 | CG-6C6B569AD3F71A70A799D067 ¦ CG-8EE395387745CC0A6FB55207 | 4238 ¦ 4235 | 高压控制输入输出单元 ¦ 高压电压互感器 | PORT::4238::高压线路电压输出::ITM-MEA-005::输出 ¦ PORT::4235::高压线路电压输出::ITM-MEA-005::输出 | 高压线路电压输出 ¦ 高压线路电压输出 | 输出 ¦ 输出 | 4239 ¦ 4238 | 高压控制单元 ¦ 高压控制输入输出单元 | PORT::4239::高压线路电压输入::ITM-MEA-005::输入 ¦ PORT::4238::高压线路电压输入::ITM-MEA-005::输入 | 高压线路电压输入 ¦ 高压线路电压输入 | 输入 ¦ 输入 | SIGNAL ¦ SIGNAL | existing unique hard-rule candidate ¦ existing unique hard-rule candidate |  | CRH_AC25KV_SC ¦ CRH_AC25KV_SC | ACTIVE | 4238(高压控制输入输出单元)/高压线路电压输出 -> 4239(高压控制单元)/高压线路电压输入 [ITM-MEA-005:高压线路电压] ¦ 4235(高压电压互感器)/高压线路电压输出 -> 4238(高压控制输入输出单元)/高压线路电压输入 [ITM-MEA-005:高压线路电压] | PASS | PASS | 当前聚合层内部连接；未生成上层外部端口。
AGG-L3-0130 | L3 | INTERNAL | 4230 | 高压保护及检测部件 | INTERNAL |  | 4230 | 高压保护及检测部件 | INTERNAL |  | ITM-MEA-006 | 高压线路电流 | LineCurrent | 测量/反馈 | Signal | 信号 | 主供电 | Real | A | 受流/高压测量通道得到的线路电流;符号用于区分取能与回馈。 | 网流;接触网电流 | 若无物理传感器,可由控制器估算,但Item语义保持一致。 | PT-MEA-006 | IF-MEA-006 |  |  | 核心 | 范围+质量位+时间戳检查;单位必须固定 | RejectStale+QualityFlag |  |  | ITM-MEA-006¦主供电¦signal¦Real¦A | 2 | CG-C346B9ABBAE556A332DA422F ¦ CG-CD05C34D37DBECA08731CAFA | 4236 ¦ 4238 | 高压电流互感器 ¦ 高压控制输入输出单元 | PORT::4236::高压线路电流输出::ITM-MEA-006::输出 ¦ PORT::4238::高压线路电流输出::ITM-MEA-006::输出 | 高压线路电流输出 ¦ 高压线路电流输出 | 输出 ¦ 输出 | 4238 ¦ 4239 | 高压控制输入输出单元 ¦ 高压控制单元 | PORT::4238::高压线路电流输入::ITM-MEA-006::输入 ¦ PORT::4239::高压线路电流输入::ITM-MEA-006::输入 | 高压线路电流输入 ¦ 高压线路电流输入 | 输入 ¦ 输入 | SIGNAL ¦ SIGNAL | existing unique hard-rule candidate ¦ existing unique hard-rule candidate |  | CRH_AC25KV_SC ¦ CRH_AC25KV_SC | ACTIVE | 4236(高压电流互感器)/高压线路电流输出 -> 4238(高压控制输入输出单元)/高压线路电流输入 [ITM-MEA-006:高压线路电流] ¦ 4238(高压控制输入输出单元)/高压线路电流输出 -> 4239(高压控制单元)/高压线路电流输入 [ITM-MEA-006:高压线路电流] | PASS | PASS | 当前聚合层内部连接；未生成上层外部端口。
AGG-L3-0131 | L3 | INTERNAL | 4230 | 高压保护及检测部件 | INTERNAL |  | 4230 | 高压保护及检测部件 | INTERNAL |  | ITM-STA-013 | 高压断路器状态 | HVBreakerState | 状态/故障 | Signal | 信号 | 主供电 | Enum | 无 | 高压断路器分/合/跳闸状态。 | VCB状态;主断状态 | 状态无效时不应被解释为正常;由接收方进入降级/安全策略。 | PT-STA-013 | IF-STA-013 |  |  | 条件 | 枚举/位集值域固定;需有效位和时间戳 | SafeFallback |  |  | ITM-STA-013¦主供电¦signal¦Enum¦无 | 1 | CG-C64E0682EDDBDDD748BA13CA | 4238 | 高压控制输入输出单元 | PORT::4238::高压断路器状态输出::ITM-STA-013::输出 | 高压断路器状态输出 | 输出 | 4239 | 高压控制单元 | PORT::4239::高压断路器状态输入::ITM-STA-013::输入 | 高压断路器状态输入 | 输入 | SIGNAL | existing unique hard-rule candidate |  | CRH_AC25KV_SC | ACTIVE | 4238(高压控制输入输出单元)/高压断路器状态输出 -> 4239(高压控制单元)/高压断路器状态输入 [ITM-STA-013:高压断路器状态] | PASS | PASS | 当前聚合层内部连接；未生成上层外部端口。
AGG-L3-0132 | L3 | INTERNAL | 4230 | 高压保护及检测部件 | INTERNAL |  | 4230 | 高压保护及检测部件 | INTERNAL |  | ITM-STA-014 | 高压隔离开关状态 | HVIsolationSwitchState | 状态/故障 | Signal | 信号 | 主供电 | Enum | 无 | 高压隔离开关状态。 | 隔离开关状态 | 状态无效时不应被解释为正常;由接收方进入降级/安全策略。 | PT-STA-014 | IF-STA-014 |  |  | 条件 | 枚举/位集值域固定;需有效位和时间戳 | SafeFallback |  |  | ITM-STA-014¦主供电¦signal¦Enum¦无 | 1 | CG-D2E26B7066F1A62115B06D59 | 4238 | 高压控制输入输出单元 | PORT::4238::高压隔离开关状态输出::ITM-STA-014::输出 | 高压隔离开关状态输出 | 输出 | 4239 | 高压控制单元 | PORT::4239::高压隔离开关状态输入::ITM-STA-014::输入 | 高压隔离开关状态输入 | 输入 | SIGNAL | existing unique hard-rule candidate |  | CRH_AC25KV_SC | ACTIVE | 4238(高压控制输入输出单元)/高压隔离开关状态输出 -> 4239(高压控制单元)/高压隔离开关状态输入 [ITM-STA-014:高压隔离开关状态] | PASS | PASS | 当前聚合层内部连接；未生成上层外部端口。
AGG-L3-0133 | L3 | INTERNAL | 4230 | 高压保护及检测部件 | INTERNAL |  | 4230 | 高压保护及检测部件 | INTERNAL |  | ITM-STA-015 | 受电弓状态 | PantographState | 状态/故障 | Signal | 信号 | 主供电 | Enum | 无 | 受电弓升/降/接触异常等状态。 | 升弓状态;受流状态 | 状态无效时不应被解释为正常;由接收方进入降级/安全策略。 | PT-STA-015 | IF-STA-015 |  |  | 条件 | 枚举/位集值域固定;需有效位和时间戳 | SafeFallback |  |  | ITM-STA-015¦主供电¦signal¦Enum¦无 | 1 | CG-8E2E18108BE2E7B2FB898537 | 4238 | 高压控制输入输出单元 | PORT::4238::受电弓状态输出::ITM-STA-015::输出 | 受电弓状态输出 | 输出 | 4239 | 高压控制单元 | PORT::4239::受电弓状态输入::ITM-STA-015::输入 | 受电弓状态输入 | 输入 | SIGNAL | existing unique hard-rule candidate |  | CRH_AC25KV_SC | ACTIVE | 4238(高压控制输入输出单元)/受电弓状态输出 -> 4239(高压控制单元)/受电弓状态输入 [ITM-STA-015:受电弓状态] | PASS | PASS | 当前聚合层内部连接；未生成上层外部端口。
AGG-L3-0134 | L3 | INTERNAL | 4230 | 高压保护及检测部件 | INTERNAL |  | 4230 | 高压保护及检测部件 | INTERNAL |  | ITM-STA-016 | 高压系统故障状态 | HVSystemFault | 状态/故障 | Signal | 信号 | 主供电 | Enum/Bitset | 无 | 高压测量、断路器、绝缘或主变压器等高压系统故障集合。 | 高压故障 | 状态无效时不应被解释为正常;由接收方进入降级/安全策略。 | PT-STA-016 | IF-STA-016 |  |  | 核心 | 枚举/位集值域固定;需有效位和时间戳 | SafeFallback |  |  | ITM-STA-016¦主供电¦signal¦Enum/Bitset¦无 | 1 | CG-A7173AC81E21DD801A82E73D | 4238 | 高压控制输入输出单元 | PORT::4238::高压系统故障状态输出::ITM-STA-016::输出 | 高压系统故障状态输出 | 输出 | 4239 | 高压控制单元 | PORT::4239::高压系统故障状态采集输入::ITM-STA-016::输入 | 高压系统故障状态采集输入 | 输入 | SIGNAL | existing unique hard-rule candidate |  | CRH_AC25KV_SC | ACTIVE | 4238(高压控制输入输出单元)/高压系统故障状态输出 -> 4239(高压控制单元)/高压系统故障状态采集输入 [ITM-STA-016:高压系统故障状态] | PASS | PASS | 当前聚合层内部连接；未生成上层外部端口。
AGG-L3-0135 | L3 | INTERNAL | 4510 | 主变压器主体及其控制 | INTERNAL |  | 4510 | 主变压器主体及其控制 | INTERNAL |  | ITM-MEA-022 | 主变压器温度 | MainTransformerTemperature | 测量/反馈 | Signal | 信号 | 主供电 | Real | °C | 主变压器检测保护通道输出的代表性温度。 | 变压器温度 | 若无物理传感器,可由控制器估算,但Item语义保持一致。 | PT-MEA-022 | IF-MEA-022 |  |  | 条件 | 范围+质量位+时间戳检查;单位必须固定 | RejectStale+QualityFlag |  |  | ITM-MEA-022¦主供电¦signal¦Real¦°C | 1 | CG-1687BE836F7FC44BCDADF2D2 | 4517 | 主变压器检测及保护元件 | PORT::4517::主变压器温度输出::ITM-MEA-022::输出 | 主变压器温度输出 | 输出 | 4518 | 主变压器控制装置 | PORT::4518::主变压器温度输入::ITM-MEA-022::输入 | 主变压器温度输入 | 输入 | SIGNAL | existing unique hard-rule candidate |  | CRH_AC25KV_SC | ACTIVE | 4517(主变压器检测及保护元件)/主变压器温度输出 -> 4518(主变压器控制装置)/主变压器温度输入 [ITM-MEA-022:主变压器温度] | PASS | PASS | 当前聚合层内部连接；未生成上层外部端口。
AGG-L3-0136 | L3 | INTERNAL | 4510 | 主变压器主体及其控制 | INTERNAL |  | 4510 | 主变压器主体及其控制 | INTERNAL |  | ITM-PHY-014 | 牵引变压器次级交流电能 | TractionTransformerSecondaryACEnergy | 物理交换 | Physical | 物理 | 主供电/牵引 | PhysicalConnector | 交流电气 | 主变压器次级绕组、电抗器、输入单元与网侧变流模块之间传递的牵引交流电能。 | 变压器次级电能;牵引次级交流;网侧变流器输入交流 | 用于25kV AC供电方案;与高压交流电能分开,避免把25kV一次侧与变流器次级混成同一PortType。 | PT-PHY-014 | IF-PHY-014 |  |  | 条件 | 物理网络守恒;绕组/电压等级兼容 | PhysicalConservation |  |  | ITM-PHY-014¦主供电/牵引¦physical¦交流电气 | 1 | CG-1803BC1FF5BB8C1A4F69CBA8 | 4511 | 主变压器主体 | PORT::4511::牵引变压器次级交流电能端口::ITM-PHY-014::双向物理 | 牵引变压器次级交流电能端口 | 双向物理 | 4513 | 电抗器 | PORT::4513::第一交流电能端口::ITM-PHY-014::双向物理 | 第一交流电能端口 | 双向物理 | SERIES | resolved secondary AC main/precharge structural branch; runtime state deferred to Simulation Contract |  | CRH_AC25KV_SC | ACTIVE | 4511(主变压器主体)/牵引变压器次级交流电能端口 -> 4513(电抗器)/第一交流电能端口 [ITM-PHY-014:牵引变压器次级交流电能] | PASS | PASS | 当前聚合层内部连接；未生成上层外部端口。
AGG-L3-0137 | L3 | INTERNAL | 5110 | 牵引变流器控制 | INTERNAL |  | 5110 | 牵引变流器控制 | INTERNAL |  | ITM-MEA-010 | 电机侧相电流 | MotorPhaseCurrent | 测量/反馈 | Signal | 信号 | 牵引 | Real/Vector | A | 电机侧变流器/牵引电机的三相电流测量。 | Iabc;电机电流 | 若无物理传感器,可由控制器估算,但Item语义保持一致。 | PT-MEA-010 | IF-MEA-010 |  |  | 核心 | 范围+质量位+时间戳检查;单位必须固定 | RejectStale+QualityFlag |  |  | ITM-MEA-010¦牵引¦signal¦Real/Vector¦A | 1 | CG-BDE1416487389FCF7B495D3E | 5113 | 变流器检测保护组件 | PORT::5113::电机侧相电流输出::ITM-MEA-010::输出 | 电机侧相电流输出 | 输出 | 5112 | 电机侧变流器控制模块 | PORT::5112::电机侧相电流输入::ITM-MEA-010::输入 | 电机侧相电流输入 | 输入 | SIGNAL | reference instance source priority / DIRECT_BUS |  | CRH_AC25KV_SC | ACTIVE | 5113(变流器检测保护组件)/电机侧相电流输出 -> 5112(电机侧变流器控制模块)/电机侧相电流输入 [ITM-MEA-010:电机侧相电流] | PASS | PASS | 当前聚合层内部连接；未生成上层外部端口。
AGG-L3-0138 | L3 | INTERNAL | 7210 | 制动控制组件 | INTERNAL |  | 7210 | 制动控制组件 | INTERNAL |  | ITM-CMD-031 | 制动控制接触器指令 | BrakeControlContactorCommand | 命令/请求 | Signal | 信号 | 制动 | Boolean | 无 | 控制制动控制接触器接通/断开的请求。 | EBCU接触器命令;制动控制供电接通命令 | 主要用于7213等控制供电实现节点。 | PT-CMD-031 | IF-CMD-031 |  |  | 条件 | 应包含有效位/时效性检查 | RejectStale+SafeFallback |  |  | ITM-CMD-031¦制动¦signal¦Boolean¦无 | 1 | CG-E9AAF8010953F56E28D65ACF | 7211 | 电子制动控制单元(EBCU) | PORT::7211::制动控制接触器指令输出::ITM-CMD-031::输出 | 制动控制接触器指令输出 | 输出 | 7213 | 制动控制接触器及其他 | PORT::7213::制动控制接触器指令输入::ITM-CMD-031::输入 | 制动控制接触器指令输入 | 输入 | SIGNAL | existing unique hard-rule candidate |  | CRH_AC25KV_SC | ACTIVE | 7211(电子制动控制单元(EBCU))/制动控制接触器指令输出 -> 7213(制动控制接触器及其他)/制动控制接触器指令输入 [ITM-CMD-031:制动控制接触器指令] | PASS | PASS | 当前聚合层内部连接；未生成上层外部端口。
AGG-L3-0139 | L3 | INTERNAL | 7250 | 制动夹钳及其配套组件 | INTERNAL |  | 7250 | 制动夹钳及其配套组件 | INTERNAL |  | ITM-PHY-007 | 摩擦制动机械作用 | FrictionBrakeMechanicalInteraction | 物理交换 | Physical | 物理 | 摩擦制动 | PhysicalConnector | 摩擦机械 | 制动夹钳、闸片和制动盘之间的机械夹紧与摩擦作用,形成制动力矩并耗散机械能。 | 夹紧力;摩擦力;制动力矩作用 | 可在详细制动执行层使用。 | PT-PHY-007 | IF-PHY-007 |  |  | 核心 | 机械作用方向一致;仅在接触有效时成立 | PhysicalConservation |  |  | ITM-PHY-007¦摩擦制动¦physical¦摩擦机械 | 2 | CG-686A357580FCAB93907E7B31 ¦ CG-7D415C2FE2A98E99E69F2808 | 7252 ¦ 7255 | 非停放制动夹钳装置 ¦ 增压缸 | PORT::7252::摩擦制动机械作用端口::ITM-PHY-007::双向物理 ¦ PORT::7255::摩擦制动机械作用端口::ITM-PHY-007::双向物理 | 摩擦制动机械作用端口 ¦ 摩擦制动机械作用端口 | 双向物理 ¦ 双向物理 | 7254 ¦ 7252 | 闸片 ¦ 非停放制动夹钳装置 | PORT::7254::摩擦制动机械作用端口::ITM-PHY-007::双向物理 ¦ PORT::7252::摩擦制动机械作用端口::ITM-PHY-007::双向物理 | 摩擦制动机械作用端口 ¦ 摩擦制动机械作用端口 | 双向物理 ¦ 双向物理 | SERIES ¦ SERIES | caliper to pad ¦ brake cylinder mechanical output to caliper |  | CRH_AC25KV_SC ¦ CRH_AC25KV_SC | ACTIVE | 7252(非停放制动夹钳装置)/摩擦制动机械作用端口 -> 7254(闸片)/摩擦制动机械作用端口 [ITM-PHY-007:摩擦制动机械作用] ¦ 7255(增压缸)/摩擦制动机械作用端口 -> 7252(非停放制动夹钳装置)/摩擦制动机械作用端口 [ITM-PHY-007:摩擦制动机械作用] | PASS | PASS | 当前聚合层内部连接；未生成上层外部端口。
AGG-L3-0140 | L3 | INTERNAL | 8120 | 控制单元及输入输出模块 | INTERNAL |  | 8120 | 控制单元及输入输出模块 | INTERNAL |  | ITM-CMD-001 | 列车方向指令 | TrainDirectionCommand | 命令/请求 | Signal | 信号 | 驾驶/控制 | Enum | 无 | 司机或控制系统给出的列车运行方向选择。 | 方向指令;前进后退 | 命令失效时不在Item字典中硬编码具体安全值,由系统安全策略定义。 | PT-CMD-001 | IF-CMD-001 |  |  | 核心 | 应包含有效位/时效性/范围检查 | RejectStale+SafeFallback |  |  | ITM-CMD-001¦驾驶/控制¦signal¦Enum¦无 | 1 | CG-767F79CB763B96968C94D7AD | 8121 | 主控制单元 | PORT::8121::列车方向指令输出::ITM-CMD-001::输出 | 列车方向指令输出 | 输出 | 8122 | 车辆控制单元 | PORT::8122::列车方向指令输入::ITM-CMD-001::输入 | 列车方向指令输入 | 输入 | SIGNAL | reference instance source priority / DIRECT_BUS |  | CRH_AC25KV_SC | ACTIVE | 8121(主控制单元)/列车方向指令输出 -> 8122(车辆控制单元)/列车方向指令输入 [ITM-CMD-001:列车方向指令] | PASS | PASS | 当前聚合层内部连接；未生成上层外部端口。
AGG-L3-0141 | L3 | INTERNAL | 8120 | 控制单元及输入输出模块 | INTERNAL |  | 8120 | 控制单元及输入输出模块 | INTERNAL |  | ITM-CMD-002 | 牵引指令 | TractionCommand | 命令/请求 | Signal | 信号 | 驾驶/牵引 | Real | 1 | 司机/ATO等给出的归一化牵引需求。 | 牵引级位;牵引需求 | 命令失效时不在Item字典中硬编码具体安全值,由系统安全策略定义。 | PT-CMD-002 | IF-CMD-002 |  |  | 核心 | 应包含有效位/时效性/范围检查 | RejectStale+SafeFallback |  |  | ITM-CMD-002¦驾驶/牵引¦signal¦Real¦1 | 2 | CG-121266057FF9E69E8769A5CA ¦ CG-7AEA5BA2801064550BBE6D02 | 8121 ¦ 8121 | 主控制单元 ¦ 主控制单元 | PORT::8121::牵引指令输出::ITM-CMD-002::输出 ¦ PORT::8121::牵引指令输出::ITM-CMD-002::输出 | 牵引指令输出 ¦ 牵引指令输出 | 输出 ¦ 输出 | 8122 ¦ 8125 | 车辆控制单元 ¦ 列车级牵引控制单元 | PORT::8122::牵引指令输入::ITM-CMD-002::输入 ¦ PORT::8125::牵引指令输入::ITM-CMD-002::输入 | 牵引指令输入 ¦ 牵引指令输入 | 输入 ¦ 输入 | SIGNAL ¦ SIGNAL | reference instance source priority / DIRECT_BUS ¦ existing unique hard-rule candidate |  | CRH_AC25KV_SC ¦ CRH_AC25KV_SC | ACTIVE | 8121(主控制单元)/牵引指令输出 -> 8122(车辆控制单元)/牵引指令输入 [ITM-CMD-002:牵引指令] ¦ 8121(主控制单元)/牵引指令输出 -> 8125(列车级牵引控制单元)/牵引指令输入 [ITM-CMD-002:牵引指令] | PASS | PASS | 当前聚合层内部连接；未生成上层外部端口。
AGG-L3-0142 | L3 | INTERNAL | 8120 | 控制单元及输入输出模块 | INTERNAL |  | 8120 | 控制单元及输入输出模块 | INTERNAL |  | ITM-CMD-003 | 服务制动请求 | ServiceBrakeRequest | 命令/请求 | Signal | 信号 | 制动 | Real | 1 或 m/s2 | 服务制动需求;可采用归一化请求或减速度请求,工程中必须在接口处固定一种语义。 | 常用制动请求;制动级位;服务制动减速度请求 | 命令失效时不在Item字典中硬编码具体安全值,由系统安全策略定义。 | PT-CMD-003 | IF-CMD-003 |  |  | 核心 | 应包含有效位/时效性/范围检查 | RejectStale+SafeFallback |  |  | ITM-CMD-003¦制动¦signal¦Real¦1 或 m/s2 | 1 | CG-410B8D702206200512DD3731 | 8121 | 主控制单元 | PORT::8121::服务制动请求输出::ITM-CMD-003::输出 | 服务制动请求输出 | 输出 | 8122 | 车辆控制单元 | PORT::8122::服务制动请求输入::ITM-CMD-003::输入 | 服务制动请求输入 | 输入 | SIGNAL | reference instance source priority / DIRECT_BUS |  | CRH_AC25KV_SC | ACTIVE | 8121(主控制单元)/服务制动请求输出 -> 8122(车辆控制单元)/服务制动请求输入 [ITM-CMD-003:服务制动请求] | PASS | PASS | 当前聚合层内部连接；未生成上层外部端口。
AGG-L3-0143 | L3 | INTERNAL | 8120 | 控制单元及输入输出模块 | INTERNAL |  | 8120 | 控制单元及输入输出模块 | INTERNAL |  | ITM-CMD-004 | 紧急制动请求 | EmergencyBrakeRequest | 命令/请求 | Signal | 信号 | 制动 | Boolean | 无 | 触发紧急制动的有效请求。 | EB请求;紧急制动命令 | 命令失效时不在Item字典中硬编码具体安全值,由系统安全策略定义。 | PT-CMD-004 | IF-CMD-004 |  |  | 核心 | 应包含有效位/时效性/范围检查 | RejectStale+SafeFallback |  |  | ITM-CMD-004¦制动¦signal¦Boolean¦无 | 1 | CG-1D8165FC25AEFF761DD29797 | 8121 | 主控制单元 | PORT::8121::紧急制动请求输出::ITM-CMD-004::输出 | 紧急制动请求输出 | 输出 | 8122 | 车辆控制单元 | PORT::8122::紧急制动请求输入::ITM-CMD-004::输入 | 紧急制动请求输入 | 输入 | SIGNAL | reference instance source priority / DIRECT_BUS |  | CRH_AC25KV_SC | ACTIVE | 8121(主控制单元)/紧急制动请求输出 -> 8122(车辆控制单元)/紧急制动请求输入 [ITM-CMD-004:紧急制动请求] | PASS | PASS | 当前聚合层内部连接；未生成上层外部端口。
AGG-L3-0144 | L3 | INTERNAL | 8120 | 控制单元及输入输出模块 | INTERNAL |  | 8120 | 控制单元及输入输出模块 | INTERNAL |  | ITM-CMD-008 | 牵引切除请求 | TractionCutOffRequest | 命令/请求 | Signal | 信号 | 牵引/制动 | Boolean | 无 | 制动或安全功能要求牵引系统禁止输出牵引力的请求。 | 牵引封锁;牵引切断命令 | 命令失效时不在Item字典中硬编码具体安全值,由系统安全策略定义。 | PT-CMD-008 | IF-CMD-008 |  |  | 核心 | 应包含有效位/时效性/范围检查 | RejectStale+SafeFallback |  |  | ITM-CMD-008¦牵引/制动¦signal¦Boolean¦无 | 1 | CG-14318213721CBD91F198F77B | 8121 | 主控制单元 | PORT::8121::牵引切除请求输出::ITM-CMD-008::输出 | 牵引切除请求输出 | 输出 | 8125 | 列车级牵引控制单元 | PORT::8125::牵引切除请求输入::ITM-CMD-008::输入 | 牵引切除请求输入 | 输入 | SIGNAL | existing unique hard-rule candidate |  | CRH_AC25KV_SC | ACTIVE | 8121(主控制单元)/牵引切除请求输出 -> 8125(列车级牵引控制单元)/牵引切除请求输入 [ITM-CMD-008:牵引切除请求] | PASS | PASS | 当前聚合层内部连接；未生成上层外部端口。
AGG-L3-0145 | L3 | INTERNAL | 8120 | 控制单元及输入输出模块 | INTERNAL |  | 8120 | 控制单元及输入输出模块 | INTERNAL |  | ITM-CMD-009 | 牵引使能指令 | TractionEnableCommand | 命令/请求 | Signal | 信号 | 牵引 | Boolean | 无 | 允许牵引控制进入可输出牵引转矩状态的指令。 | 牵引允许;牵引使能 | 命令失效时不在Item字典中硬编码具体安全值,由系统安全策略定义。 | PT-CMD-009 | IF-CMD-009 |  |  | 核心 | 应包含有效位/时效性/范围检查 | RejectStale+SafeFallback |  |  | ITM-CMD-009¦牵引¦signal¦Boolean¦无 | 1 | CG-44E8AB4EA7ED953642770E4E | 8121 | 主控制单元 | PORT::8121::牵引使能指令输出::ITM-CMD-009::输出 | 牵引使能指令输出 | 输出 | 8125 | 列车级牵引控制单元 | PORT::8125::牵引使能指令输入::ITM-CMD-009::输入 | 牵引使能指令输入 | 输入 | SIGNAL | existing unique hard-rule candidate |  | CRH_AC25KV_SC | ACTIVE | 8121(主控制单元)/牵引使能指令输出 -> 8125(列车级牵引控制单元)/牵引使能指令输入 [ITM-CMD-009:牵引使能指令] | PASS | PASS | 当前聚合层内部连接；未生成上层外部端口。
AGG-L3-0146 | L3 | INTERNAL | 8120 | 控制单元及输入输出模块 | INTERNAL |  | 8120 | 控制单元及输入输出模块 | INTERNAL |  | ITM-CMD-024 | 撒砂请求 | SandingRequest | 命令/请求 | Signal | 信号 | 低黏着 | Boolean | 无 | 人工或自动发出的撒砂/增粘请求。 | 撒砂命令;增粘请求 | 命令失效时不在Item字典中硬编码具体安全值,由系统安全策略定义。 | PT-CMD-024 | IF-CMD-024 |  |  | 条件 | 应包含有效位/时效性/范围检查 | RejectStale+SafeFallback |  |  | ITM-CMD-024¦低黏着¦signal¦Boolean¦无 | 1 | CG-53ADA5E90929843D3AD53312 | 8122 | 车辆控制单元 | PORT::8122::撒砂请求输出::ITM-CMD-024::输出 | 撒砂请求输出 | 输出 | 8128 | 输入输出单元 | PORT::8128::撒砂请求输入::ITM-CMD-024::输入 | 撒砂请求输入 | 输入 | SIGNAL | reference instance source priority / DIRECT_BUS |  | CRH_AC25KV_SC | ACTIVE | 8122(车辆控制单元)/撒砂请求输出 -> 8128(输入输出单元)/撒砂请求输入 [ITM-CMD-024:撒砂请求] | PASS | PASS | 当前聚合层内部连接；未生成上层外部端口。
AGG-L3-0147 | L3 | INTERNAL | 8120 | 控制单元及输入输出模块 | INTERNAL |  | 8120 | 控制单元及输入输出模块 | INTERNAL |  | ITM-CMD-030 | 安全停车/制动请求 | SafetyBrakeRequest | 命令/请求 | Signal | 信号 | 安全 | Enum | 无 | 来自ATP/安全回路等外部安全功能的制动请求,进入EBCU后映射为服务或紧急制动。 | ATP制动请求;安全制动命令 | 命令失效时不在Item字典中硬编码具体安全值,由系统安全策略定义。 | PT-CMD-030 | IF-CMD-030 |  |  | 条件 | 应包含有效位/时效性/范围检查 | RejectStale+SafeFallback |  |  | ITM-CMD-030¦安全¦signal¦Enum¦无 | 2 | CG-9AE6E470A1C767E917CAED42 ¦ CG-C6A9FBA7CCD28311320F3552 | 8127 ¦ 8127 | ATP接口单元 ¦ ATP接口单元 | PORT::8127::安全停车_制动请求输出::ITM-CMD-030::输出 ¦ PORT::8127::安全停车_制动请求输出::ITM-CMD-030::输出 | 安全停车/制动请求输出 ¦ 安全停车/制动请求输出 | 输出 ¦ 输出 | 8122 ¦ 8121 | 车辆控制单元 ¦ 主控制单元 | PORT::8122::安全停车_制动请求输入::ITM-CMD-030::输入 ¦ PORT::8121::安全停车_制动请求输入::ITM-CMD-030::输入 | 安全停车/制动请求输入 ¦ 安全停车/制动请求输入 | 输入 ¦ 输入 | SIGNAL ¦ SIGNAL | reference instance source priority / DIRECT_BUS ¦ reference instance source priority / DIRECT_BUS |  | CRH_AC25KV_SC ¦ CRH_AC25KV_SC | ACTIVE | 8127(ATP接口单元)/安全停车/制动请求输出 -> 8122(车辆控制单元)/安全停车/制动请求输入 [ITM-CMD-030:安全停车/制动请求] ¦ 8127(ATP接口单元)/安全停车/制动请求输出 -> 8121(主控制单元)/安全停车/制动请求输入 [ITM-CMD-030:安全停车/制动请求] | PASS | PASS | 当前聚合层内部连接；未生成上层外部端口。
AGG-L3-0148 | L3 | INTERNAL | 8120 | 控制单元及输入输出模块 | INTERNAL |  | 8120 | 控制单元及输入输出模块 | INTERNAL |  | ITM-LIM-001 | 可用动态制动力 | AvailableDynamicBrakeForce | 能力/限制 | Signal | 信号 | 牵引/制动 | Real | N | 当前速度、电压、黏着、温度和故障条件下动态制动可提供的最大列车等效制动力。 | 动态制动能力;电制动上限 | 这类Item用于控制分配,不把设计参数表中的固定常数全部塞进Item字典。 | PT-LIM-001 | IF-LIM-001 |  |  | 核心 | 必须非负且在工程允许范围内;来源失效时能力应保守降级 | DegradeAvailability |  |  | ITM-LIM-001¦牵引/制动¦signal¦Real¦N | 1 | CG-B5CE3B88204C1D03AD0527D2 | 8125 | 列车级牵引控制单元 | PORT::8125::可用动态制动力输出::ITM-LIM-001::输出 | 可用动态制动力输出 | 输出 | 8122 | 车辆控制单元 | PORT::8122::可用动态制动力输入::ITM-LIM-001::输入 | 可用动态制动力输入 | 输入 | SIGNAL | reference instance source priority / DIRECT_BUS |  | CRH_AC25KV_SC | ACTIVE | 8125(列车级牵引控制单元)/可用动态制动力输出 -> 8122(车辆控制单元)/可用动态制动力输入 [ITM-LIM-001:可用动态制动力] | PASS | PASS | 当前聚合层内部连接；未生成上层外部端口。
AGG-L3-0149 | L3 | INTERNAL | 8120 | 控制单元及输入输出模块 | INTERNAL |  | 8120 | 控制单元及输入输出模块 | INTERNAL |  | ITM-LIM-004 | 再生功率上限 | RegenerativePowerLimit | 能力/限制 | Signal | 信号 | 牵引/能量 | Real | W | 当前牵引电机、变流器、直流母线和能量接收端共同允许的再生功率上限。 | P_reg_max;再生功率能力 | 这类Item用于控制分配,不把设计参数表中的固定常数全部塞进Item字典。 | PT-LIM-004 | IF-LIM-004 |  |  | 核心 | 必须非负且在工程允许范围内;来源失效时能力应保守降级 | DegradeAvailability |  |  | ITM-LIM-004¦牵引/能量¦signal¦Real¦W | 1 | CG-BE9EAF0E7F50C277DA344138 | 8125 | 列车级牵引控制单元 | PORT::8125::再生功率上限输出::ITM-LIM-004::输出 | 再生功率上限输出 | 输出 | 8122 | 车辆控制单元 | PORT::8122::再生功率上限输入::ITM-LIM-004::输入 | 再生功率上限输入 | 输入 | SIGNAL | reference instance source priority / DIRECT_BUS |  | CRH_AC25KV_SC | ACTIVE | 8125(列车级牵引控制单元)/再生功率上限输出 -> 8122(车辆控制单元)/再生功率上限输入 [ITM-LIM-004:再生功率上限] | PASS | PASS | 当前聚合层内部连接；未生成上层外部端口。
AGG-L3-0150 | L3 | INTERNAL | 8120 | 控制单元及输入输出模块 | INTERNAL |  | 8120 | 控制单元及输入输出模块 | INTERNAL |  | ITM-MEA-013 | 实际动态制动力 | AchievedDynamicBrakeForce | 测量/反馈 | Signal | 信号 | 牵引/制动 | Real | N | 牵引电制动通道实际实现的列车等效动态制动力。 | 实际电制动力;动态制动力反馈 | 若无物理传感器,可由控制器估算,但Item语义保持一致。 | PT-MEA-013 | IF-MEA-013 |  |  | 核心 | 范围+质量位+时间戳检查;单位必须固定 | RejectStale+QualityFlag |  |  | ITM-MEA-013¦牵引/制动¦signal¦Real¦N | 1 | CG-7664DA49869213FC03120E3B | 8125 | 列车级牵引控制单元 | PORT::8125::实际动态制动力输出::ITM-MEA-013::输出 | 实际动态制动力输出 | 输出 | 8122 | 车辆控制单元 | PORT::8122::实际动态制动力输入::ITM-MEA-013::输入 | 实际动态制动力输入 | 输入 | SIGNAL | existing unique hard-rule candidate |  | CRH_AC25KV_SC | ACTIVE | 8125(列车级牵引控制单元)/实际动态制动力输出 -> 8122(车辆控制单元)/实际动态制动力输入 [ITM-MEA-013:实际动态制动力] | PASS | PASS | 当前聚合层内部连接；未生成上层外部端口。
AGG-L3-0151 | L3 | INTERNAL | 8120 | 控制单元及输入输出模块 | INTERNAL |  | 8120 | 控制单元及输入输出模块 | INTERNAL |  | ITM-STA-001 | 牵引可用状态 | TractionAvailability | 状态/故障 | Signal | 信号 | 牵引 | Boolean | 无 | 牵引系统是否具备正常输出牵引/动态制动能力。 | 牵引可用;traction available | 状态无效时不应被解释为正常;由接收方进入降级/安全策略。 | PT-STA-001 | IF-STA-001 |  |  | 核心 | 枚举/位集值域固定;需有效位和时间戳 | DegradeAvailability |  |  | ITM-STA-001¦牵引¦signal¦Boolean¦无 | 2 | CG-B1E191297C1D862473B2D371 ¦ CG-BB962E06FB56D8459F9A2BF0 | 8125 ¦ 8125 | 列车级牵引控制单元 ¦ 列车级牵引控制单元 | PORT::8125::牵引可用状态输出::ITM-STA-001::输出 ¦ PORT::8125::牵引可用状态输出::ITM-STA-001::输出 | 牵引可用状态输出 ¦ 牵引可用状态输出 | 输出 ¦ 输出 | 8122 ¦ 8121 | 车辆控制单元 ¦ 主控制单元 | PORT::8122::牵引可用状态输入::ITM-STA-001::输入 ¦ PORT::8121::牵引可用状态输入::ITM-STA-001::输入 | 牵引可用状态输入 ¦ 牵引可用状态输入 | 输入 ¦ 输入 | SIGNAL ¦ SIGNAL | reference instance source priority / DIRECT_BUS ¦ reference instance source priority / DIRECT_BUS |  | CRH_AC25KV_SC ¦ CRH_AC25KV_SC | ACTIVE | 8125(列车级牵引控制单元)/牵引可用状态输出 -> 8122(车辆控制单元)/牵引可用状态输入 [ITM-STA-001:牵引可用状态] ¦ 8125(列车级牵引控制单元)/牵引可用状态输出 -> 8121(主控制单元)/牵引可用状态输入 [ITM-STA-001:牵引可用状态] | PASS | PASS | 当前聚合层内部连接；未生成上层外部端口。
AGG-L3-0152 | L3 | INTERNAL | 8120 | 控制单元及输入输出模块 | INTERNAL |  | 8120 | 控制单元及输入输出模块 | INTERNAL |  | ITM-STA-002 | 动态制动可用状态 | DynamicBrakeAvailability | 状态/故障 | Signal | 信号 | 牵引/制动 | Boolean | 无 | 动态制动通道是否可用于当前制动力分配。 | 电制动可用;再生制动可用 | 状态无效时不应被解释为正常;由接收方进入降级/安全策略。 | PT-STA-002 | IF-STA-002 |  |  | 核心 | 枚举/位集值域固定;需有效位和时间戳 | DegradeAvailability |  |  | ITM-STA-002¦牵引/制动¦signal¦Boolean¦无 | 1 | CG-14D79A46EA4824EAC69F2DCF | 8125 | 列车级牵引控制单元 | PORT::8125::动态制动可用状态输出::ITM-STA-002::输出 | 动态制动可用状态输出 | 输出 | 8122 | 车辆控制单元 | PORT::8122::动态制动可用状态输入::ITM-STA-002::输入 | 动态制动可用状态输入 | 输入 | SIGNAL | reference instance source priority / DIRECT_BUS |  | CRH_AC25KV_SC | ACTIVE | 8125(列车级牵引控制单元)/动态制动可用状态输出 -> 8122(车辆控制单元)/动态制动可用状态输入 [ITM-STA-002:动态制动可用状态] | PASS | PASS | 当前聚合层内部连接；未生成上层外部端口。
AGG-L3-0153 | L3 | INTERNAL | 8120 | 控制单元及输入输出模块 | INTERNAL |  | 8120 | 控制单元及输入输出模块 | INTERNAL |  | ITM-STA-024 | 高压安全回路状态 | HVSafetyLoopState | 状态/故障 | Signal | 信号 | 安全 | Boolean/Enum | 无 | 高压相关安全回路闭合/断开/故障状态。 | 高压安全链 | 状态无效时不应被解释为正常;由接收方进入降级/安全策略。 | PT-STA-024 | IF-STA-024 |  |  | 核心 | 枚举/位集值域固定;需有效位和时间戳 | SafeFallback |  |  | ITM-STA-024¦安全¦signal¦Boolean/Enum¦无 | 1 | CG-C0F5EB5317440FA36F0491AE | 8128 | 输入输出单元 | PORT::8128::高压安全回路状态输出::ITM-STA-024::输出 | 高压安全回路状态输出 | 输出 | 8121 | 主控制单元 | PORT::8121::高压安全回路状态输入::ITM-STA-024::输入 | 高压安全回路状态输入 | 输入 | SIGNAL | existing unique hard-rule candidate |  | CRH_AC25KV_SC | ACTIVE | 8128(输入输出单元)/高压安全回路状态输出 -> 8121(主控制单元)/高压安全回路状态输入 [ITM-STA-024:高压安全回路状态] | PASS | PASS | 当前聚合层内部连接；未生成上层外部端口。
AGG-L3-0154 | L3 | INTERNAL | 8120 | 控制单元及输入输出模块 | INTERNAL |  | 8120 | 控制单元及输入输出模块 | INTERNAL |  | ITM-STA-025 | 制动安全回路状态 | BrakeSafetyLoopState | 状态/故障 | Signal | 信号 | 安全 | Boolean/Enum | 无 | 制动安全回路状态。 | 制动安全链 | 状态无效时不应被解释为正常;由接收方进入降级/安全策略。 | PT-STA-025 | IF-STA-025 |  |  | 核心 | 枚举/位集值域固定;需有效位和时间戳 | SafeFallback |  |  | ITM-STA-025¦安全¦signal¦Boolean/Enum¦无 | 1 | CG-3352802713B03806EB2934A1 | 8128 | 输入输出单元 | PORT::8128::制动安全回路状态输出::ITM-STA-025::输出 | 制动安全回路状态输出 | 输出 | 8121 | 主控制单元 | PORT::8121::制动安全回路状态输入::ITM-STA-025::输入 | 制动安全回路状态输入 | 输入 | SIGNAL | existing unique hard-rule candidate |  | CRH_AC25KV_SC | ACTIVE | 8128(输入输出单元)/制动安全回路状态输出 -> 8121(主控制单元)/制动安全回路状态输入 [ITM-STA-025:制动安全回路状态] | PASS | PASS | 当前聚合层内部连接；未生成上层外部端口。
AGG-L3-0155 | L3 | INTERNAL | 8120 | 控制单元及输入输出模块 | INTERNAL |  | 8120 | 控制单元及输入输出模块 | INTERNAL |  | ITM-STA-026 | 牵引安全回路状态 | TractionSafetyLoopState | 状态/故障 | Signal | 信号 | 安全 | Boolean/Enum | 无 | 牵引安全回路状态。 | 牵引安全链 | 状态无效时不应被解释为正常;由接收方进入降级/安全策略。 | PT-STA-026 | IF-STA-026 |  |  | 核心 | 枚举/位集值域固定;需有效位和时间戳 | SafeFallback |  |  | ITM-STA-026¦安全¦signal¦Boolean/Enum¦无 | 2 | CG-464B2D6F08DDD0D4287D0294 ¦ CG-6546CFCB7800C785459AC8E1 | 8128 ¦ 8128 | 输入输出单元 ¦ 输入输出单元 | PORT::8128::牵引安全回路状态输出::ITM-STA-026::输出 ¦ PORT::8128::牵引安全回路状态输出::ITM-STA-026::输出 | 牵引安全回路状态输出 ¦ 牵引安全回路状态输出 | 输出 ¦ 输出 | 8125 ¦ 8121 | 列车级牵引控制单元 ¦ 主控制单元 | PORT::8125::牵引安全回路状态输入::ITM-STA-026::输入 ¦ PORT::8121::牵引安全回路状态输入::ITM-STA-026::输入 | 牵引安全回路状态输入 ¦ 牵引安全回路状态输入 | 输入 ¦ 输入 | SIGNAL ¦ SIGNAL | existing unique hard-rule candidate ¦ existing unique hard-rule candidate |  | CRH_AC25KV_SC ¦ CRH_AC25KV_SC | ACTIVE | 8128(输入输出单元)/牵引安全回路状态输出 -> 8125(列车级牵引控制单元)/牵引安全回路状态输入 [ITM-STA-026:牵引安全回路状态] ¦ 8128(输入输出单元)/牵引安全回路状态输出 -> 8121(主控制单元)/牵引安全回路状态输入 [ITM-STA-026:牵引安全回路状态] | PASS | PASS | 当前聚合层内部连接；未生成上层外部端口。
AGG-L3-0156 | L3 | INTERNAL | 8120 | 控制单元及输入输出模块 | INTERNAL |  | 8120 | 控制单元及输入输出模块 | INTERNAL |  | ITM-STA-027 | ATP/外部安全系统状态 | ExternalSafetySystemState | 状态/故障 | Signal | 信号 | 安全 | Enum/Bitset | 无 | ATP等外部安全系统提供的运行/制动相关状态。 | ATP状态;列控状态 | 状态无效时不应被解释为正常;由接收方进入降级/安全策略。 | PT-STA-027 | IF-STA-027 |  |  | 条件 | 枚举/位集值域固定;需有效位和时间戳 | SafeFallback |  |  | ITM-STA-027¦安全¦signal¦Enum/Bitset¦无 | 1 | CG-ACA2BC6B6BBEF201778733FC | 8128 | 输入输出单元 | PORT::8128::ATP_外部安全系统状态输出::ITM-STA-027::输出 | ATP/外部安全系统状态输出 | 输出 | 8121 | 主控制单元 | PORT::8121::ATP_外部安全系统状态输入::ITM-STA-027::输入 | ATP/外部安全系统状态输入 | 输入 | SIGNAL | existing unique hard-rule candidate |  | CRH_AC25KV_SC | ACTIVE | 8128(输入输出单元)/ATP/外部安全系统状态输出 -> 8121(主控制单元)/ATP/外部安全系统状态输入 [ITM-STA-027:ATP/外部安全系统状态] | PASS | PASS | 当前聚合层内部连接；未生成上层外部端口。
AGG-L3-0157 | L3 | INTERNAL | X110 | 双向储能变流及控制 | INTERNAL |  | X110 | 双向储能变流及控制 | INTERNAL |  | ITM-CMD-025 | 储能功率请求 | ESSPowerRequest | 命令/请求 | Signal | 信号 | 储能 | Real | W | 上层能量管理向双向DC/DC提出的储能支路功率请求;正负号方向必须项目内固定。 | P_ESS_cmd;储能充放电功率指令 | 命令失效时不在Item字典中硬编码具体安全值,由系统安全策略定义。 | PT-CMD-025 | IF-CMD-025 |  |  | 核心 | 应包含有效位/时效性/范围检查 | RejectStale+SafeFallback |  |  | ITM-CMD-025¦储能¦signal¦Real¦W | 1 | CG-A0E50849D53632A6F599B298 | X112 | 双向DC/DC控制模块 | PORT::X112::储能功率请求输出::ITM-CMD-025::输出 | 储能功率请求输出 | 输出 | X111 | 双向DC/DC变流模块 | PORT::X111::储能功率请求输入::ITM-CMD-025::输入 | 储能功率请求输入 | 输入 | SIGNAL | existing unique hard-rule candidate |  | CRH_AC25KV_SC | ACTIVE | X112(双向DC/DC控制模块)/储能功率请求输出 -> X111(双向DC/DC变流模块)/储能功率请求输入 [ITM-CMD-025:储能功率请求] | PASS | PASS | 当前聚合层内部连接；未生成上层外部端口。
AGG-L3-0158 | L3 | INTERNAL | X110 | 双向储能变流及控制 | INTERNAL |  | X110 | 双向储能变流及控制 | INTERNAL |  | ITM-CMD-026 | 双向DC/DC使能 | DCDCEnableCommand | 命令/请求 | Signal | 信号 | 储能 | Boolean | 无 | 允许双向DC/DC进入功率调节状态的控制请求。 | DC/DC使能 | 命令失效时不在Item字典中硬编码具体安全值,由系统安全策略定义。 | PT-CMD-026 | IF-CMD-026 |  |  | 核心 | 应包含有效位/时效性/范围检查 | RejectStale+SafeFallback |  |  | ITM-CMD-026¦储能¦signal¦Boolean¦无 | 1 | CG-61CA88D0219D5B46EEFA0E92 | X112 | 双向DC/DC控制模块 | PORT::X112::双向DC_DC使能输出::ITM-CMD-026::输出 | 双向DC/DC使能输出 | 输出 | X111 | 双向DC/DC变流模块 | PORT::X111::双向DC_DC使能输入::ITM-CMD-026::输入 | 双向DC/DC使能输入 | 输入 | SIGNAL | existing unique hard-rule candidate |  | CRH_AC25KV_SC | ACTIVE | X112(双向DC/DC控制模块)/双向DC/DC使能输出 -> X111(双向DC/DC变流模块)/双向DC/DC使能输入 [ITM-CMD-026:双向DC/DC使能] | PASS | PASS | 当前聚合层内部连接；未生成上层外部端口。
AGG-L3-0159 | L3 | INTERNAL | X110 | 双向储能变流及控制 | INTERNAL |  | X110 | 双向储能变流及控制 | INTERNAL |  | ITM-LIM-007 | 直流母线电压上限 | DCLinkVoltageUpperLimit | 能力/限制 | Signal | 信号 | 牵引/储能 | Real | V | 控制/保护功能使用的直流母线最高允许电压限制。 | Udc_max;母线过压限值 | 这类Item用于控制分配,不把设计参数表中的固定常数全部塞进Item字典。 | PT-LIM-007 | IF-LIM-007 |  |  | 核心 | 必须非负且在工程允许范围内;来源失效时能力应保守降级 | DegradeAvailability |  |  | ITM-LIM-007¦牵引/储能¦signal¦Real¦V | 1 | CG-BC53696D702792E563E6C045 | X113 | 双向DC/DC检测保护组件 | PORT::X113::直流母线电压上限输出::ITM-LIM-007::输出 | 直流母线电压上限输出 | 输出 | X112 | 双向DC/DC控制模块 | PORT::X112::直流母线电压上限输入::ITM-LIM-007::输入 | 直流母线电压上限输入 | 输入 | SIGNAL | reference instance source priority / DIRECT_BUS |  | CRH_AC25KV_SC | ACTIVE | X113(双向DC/DC检测保护组件)/直流母线电压上限输出 -> X112(双向DC/DC控制模块)/直流母线电压上限输入 [ITM-LIM-007:直流母线电压上限] | PASS | PASS | 当前聚合层内部连接；未生成上层外部端口。
AGG-L3-0160 | L3 | INTERNAL | X110 | 双向储能变流及控制 | INTERNAL |  | X110 | 双向储能变流及控制 | INTERNAL |  | ITM-MEA-008 | 中间直流母线电压 | DCLinkVoltage | 测量/反馈 | Signal | 信号 | 牵引/储能 | Real | V | 牵引变流器中间直流环节的电压。 | Udc;DC-link voltage;母线电压 | 若无物理传感器,可由控制器估算,但Item语义保持一致。 | PT-MEA-008 | IF-MEA-008 |  |  | 核心 | 范围+质量位+时间戳检查;单位必须固定 | RejectStale+QualityFlag |  |  | ITM-MEA-008¦牵引/储能¦signal¦Real¦V | 1 | CG-686E1C0741D80B3DE2EEBA80 | X113 | 双向DC/DC检测保护组件 | PORT::X113::中间直流母线电压输出::ITM-MEA-008::输出 | 中间直流母线电压输出 | 输出 | X112 | 双向DC/DC控制模块 | PORT::X112::中间直流母线电压输入::ITM-MEA-008::输入 | 中间直流母线电压输入 | 输入 | SIGNAL | reference instance source priority / DIRECT_BUS |  | CRH_AC25KV_SC | ACTIVE | X113(双向DC/DC检测保护组件)/中间直流母线电压输出 -> X112(双向DC/DC控制模块)/中间直流母线电压输入 [ITM-MEA-008:中间直流母线电压] | PASS | PASS | 当前聚合层内部连接；未生成上层外部端口。
AGG-L3-0161 | L3 | INTERNAL | X110 | 双向储能变流及控制 | INTERNAL |  | X110 | 双向储能变流及控制 | INTERNAL |  | ITM-MEA-029 | 双向DC/DC实际功率 | DCDCActualPower | 测量/反馈 | Signal | 信号 | 储能 | Real | W | 双向DC/DC实际向储能侧或母线侧传递的功率。 | P_ESS_actual;DC/DC功率 | 若无物理传感器,可由控制器估算,但Item语义保持一致。 | PT-MEA-029 | IF-MEA-029 |  |  | 核心 | 范围+质量位+时间戳检查;单位必须固定 | RejectStale+QualityFlag |  |  | ITM-MEA-029¦储能¦signal¦Real¦W | 1 | CG-C2F8D7B23A3941D29EE9543F | X111 | 双向DC/DC变流模块 | PORT::X111::双向DC_DC实际功率输出::ITM-MEA-029::输出 | 双向DC/DC实际功率输出 | 输出 | X112 | 双向DC/DC控制模块 | PORT::X112::双向DC_DC实际功率输入::ITM-MEA-029::输入 | 双向DC/DC实际功率输入 | 输入 | SIGNAL | existing unique hard-rule candidate |  | CRH_AC25KV_SC | ACTIVE | X111(双向DC/DC变流模块)/双向DC/DC实际功率输出 -> X112(双向DC/DC控制模块)/双向DC/DC实际功率输入 [ITM-MEA-029:双向DC/DC实际功率] | PASS | PASS | 当前聚合层内部连接；未生成上层外部端口。
AGG-L3-0162 | L3 | INTERNAL | X110 | 双向储能变流及控制 | INTERNAL |  | X110 | 双向储能变流及控制 | INTERNAL |  | ITM-MEA-030 | 双向DC/DC电流 | DCDCCurrent | 测量/反馈 | Signal | 信号 | 储能 | Real | A | 双向DC/DC关键支路电流测量。 | DC/DC电流 | 若无物理传感器,可由控制器估算,但Item语义保持一致。 | PT-MEA-030 | IF-MEA-030 |  |  | 条件 | 范围+质量位+时间戳检查;单位必须固定 | RejectStale+QualityFlag |  |  | ITM-MEA-030¦储能¦signal¦Real¦A | 1 | CG-D9445FD2D7B8285174B3AE22 | X113 | 双向DC/DC检测保护组件 | PORT::X113::双向DC_DC电流输出::ITM-MEA-030::输出 | 双向DC/DC电流输出 | 输出 | X112 | 双向DC/DC控制模块 | PORT::X112::双向DC_DC电流输入::ITM-MEA-030::输入 | 双向DC/DC电流输入 | 输入 | SIGNAL | reference instance source priority / DIRECT_BUS |  | CRH_AC25KV_SC | ACTIVE | X113(双向DC/DC检测保护组件)/双向DC/DC电流输出 -> X112(双向DC/DC控制模块)/双向DC/DC电流输入 [ITM-MEA-030:双向DC/DC电流] | PASS | PASS | 当前聚合层内部连接；未生成上层外部端口。
AGG-L3-0163 | L3 | INTERNAL | X120 | 超级电容储能组件 | INTERNAL |  | X120 | 超级电容储能组件 | INTERNAL |  | ITM-PHY-013 | 热能/热流 | ThermalEnergyFlow | 物理交换 | Physical | 物理 | 热耗散 | PhysicalConnector | 热 | 制动电阻、摩擦制动和储能组件向环境或热管理系统释放的热能。 | 热流;耗散热能 | 若当前模型不做热网络,可只保留温度测量Item。 | PT-PHY-013 | IF-PHY-013 |  |  | 条件 | 热功率非负;热边界定义一致 | PhysicalConservation |  |  | ITM-PHY-013¦热耗散¦physical¦热 | 1 | CG-1BF39653E0AA099A8515E223 | X124 | 超级电容温度传感器 | PORT::X124::超级电容热能感知端口::ITM-PHY-013::双向物理 | 超级电容热能感知端口 | 双向物理 | X121 | 超级电容模块 | PORT::X121::热能_热流端口::ITM-PHY-013::双向物理 | 热能/热流端口 | 双向物理 | TAP | sensor samples host path without interrupting it |  | CRH_AC25KV_SC | ACTIVE | X124(超级电容温度传感器)/超级电容热能感知端口 -> X121(超级电容模块)/热能/热流端口 [ITM-PHY-013:热能/热流] | PASS | PASS | 当前聚合层内部连接；未生成上层外部端口。

## 02_二级聚合
Aggregate_Interface_ID | Aggregate_Level | Boundary_Type | Source_Aggregate_Code | Source_Aggregate_Name | Source_Aggregate_Port_Name | Source_Aggregate_Direction | Target_Aggregate_Code | Target_Aggregate_Name | Target_Aggregate_Port_Name | Target_Aggregate_Direction | Item_Code | Item_Name | Item_Name_EN | Item_Family | Physical_or_Signal | Port_Category | Domain | Datatype | Unit_or_Medium | Semantic_Definition | Aliases | Usage_Note | Port_Type_ID | Interface_Type_ID | Signal_Role | Energy_Role | Priority | Validity_Rule | Fault_Tolerance_Strategy | Condition_Mode | Safety_Related | Flow_Key | Leaf_Connection_Count | Original_Connection_IDs | Source_Leaf_Codes | Source_Leaf_Names | Source_Raw_Port_IDs | Source_Raw_Port_Names | Source_Raw_Directions | Target_Leaf_Codes | Target_Leaf_Names | Target_Raw_Port_IDs | Target_Raw_Port_Names | Target_Raw_Directions | Original_Connection_Types | Resolution_Basis | Original_Connection_Status | Profile | Active_Status | Original_Path_Summary | Trace_Status | Attribute_Propagation_Status | Notes
AGG-L2-0001 | L2 | CROSS_BOUNDARY | 3100 | 轮轴组成 | 轮轨纵向机械作用接口 | inout | BOUNDARY-RAIL | Rail mechanical and traction-return boundary | 轮轨纵向机械作用接口 | inout | ITM-PHY-006 | 轮轨纵向机械作用 | WheelRailLongitudinalInteraction | 物理交换 | Physical | 物理 | 轮轨 | PhysicalConnector | 纵向机械 | 车轮与轨道之间的纵向牵引/制动力机械作用,用于把轮轴转矩映射为车辆纵向力。 | 轮轨牵引力;轮轨制动力;黏着力 | 轨道可作为系统外部边界。 | PT-PHY-006 | IF-PHY-006 |  |  | 核心 | 力方向与车辆坐标系一致 | PhysicalConservation |  |  | ITM-PHY-006¦轮轨¦physical¦纵向机械 | 1 | CG-C53D41B4A1F64D70B4607AA4 | 3111 | 车轮 | PORT::3111::轮轨纵向机械作用端口::ITM-PHY-006::双向物理 | 轮轨纵向机械作用端口 | 双向物理 | BOUNDARY-RAIL | Rail mechanical and traction-return boundary |  |  |  | BOUNDARY | wheel/rail longitudinal boundary |  | CRH_AC25KV_SC | ACTIVE | 3111(车轮)/轮轨纵向机械作用端口 -> BOUNDARY-RAIL(Rail mechanical and traction-return boundary)/EXTERNAL_BOUNDARY [ITM-PHY-006:轮轨纵向机械作用] | PASS | PASS
AGG-L2-0002 | L2 | CROSS_BOUNDARY | 3100 | 轮轴组成 | 热能/热流接口 | inout | BOUNDARY-THERMAL-ENVIRONMENT | Ambient thermal sink | 热能/热流接口 | inout | ITM-PHY-013 | 热能/热流 | ThermalEnergyFlow | 物理交换 | Physical | 物理 | 热耗散 | PhysicalConnector | 热 | 制动电阻、摩擦制动和储能组件向环境或热管理系统释放的热能。 | 热流;耗散热能 | 若当前模型不做热网络,可只保留温度测量Item。 | PT-PHY-013 | IF-PHY-013 |  |  | 条件 | 热功率非负;热边界定义一致 | PhysicalConservation |  |  | ITM-PHY-013¦热耗散¦physical¦热 | 3 | CG-7CA35F612B7EF59664CE06F0 ¦ CG-91B4F6F81C7185E848BAF73E ¦ CG-D9940860A6DB9E6BD5200881 | 3132 ¦ 3133 ¦ 3131 | 内轮盘 ¦ 轴盘 ¦ 外轮盘 | PORT::3132::热能_热流端口::ITM-PHY-013::双向物理 ¦ PORT::3133::热能_热流端口::ITM-PHY-013::双向物理 ¦ PORT::3131::热能_热流端口::ITM-PHY-013::双向物理 | 热能/热流端口 ¦ 热能/热流端口 ¦ 热能/热流端口 | 双向物理 ¦ 双向物理 ¦ 双向物理 | BOUNDARY-THERMAL-ENVIRONMENT ¦ BOUNDARY-THERMAL-ENVIRONMENT ¦ BOUNDARY-THERMAL-ENVIRONMENT | Ambient thermal sink ¦ Ambient thermal sink ¦ Ambient thermal sink | ¦ ¦ | ¦ ¦ | ¦ ¦ | BOUNDARY ¦ BOUNDARY ¦ BOUNDARY | thermal rejection to ambient boundary ¦ thermal rejection to ambient boundary ¦ thermal rejection to ambient boundary |  | CRH_AC25KV_SC ¦ CRH_AC25KV_SC ¦ CRH_AC25KV_SC | ACTIVE | 3132(内轮盘)/热能/热流端口 -> BOUNDARY-THERMAL-ENVIRONMENT(Ambient thermal sink)/EXTERNAL_BOUNDARY [ITM-PHY-013:热能/热流] ¦ 3133(轴盘)/热能/热流端口 -> BOUNDARY-THERMAL-ENVIRONMENT(Ambient thermal sink)/EXTERNAL_BOUNDARY [ITM-PHY-013:热能/热流] ¦ 3131(外轮盘)/热能/热流端口 -> BOUNDARY-THERMAL-ENVIRONMENT(Ambient thermal sink)/EXTERNAL_BOUNDARY [ITM-PHY-013:热能/热流] | PASS | PASS
AGG-L2-0003 | L2 | CROSS_BOUNDARY | 3500 | 牵引传动耦合组件及其附件 | 旋转机械能接口 | inout | 3100 | 轮轴组成 | 旋转机械能接口 | inout | ITM-PHY-005 | 旋转机械能 | RotationalMechanicalEnergy | 物理交换 | Physical | 物理 | 机械传动 | PhysicalConnector | 旋转机械 | 牵引电机、联轴节、万向轴、齿轮箱、车轴和车轮之间双向传递的旋转机械能;伴随变量为转矩与角速度。 | 轴系机械能;旋转功率;机械轴功率 | 不把转矩与转速拆成两个物理连接。 | PT-PHY-005 | IF-PHY-005 |  |  | 核心 | 机械网络守恒;轴系方向/转速基准一致 | PhysicalConservation |  |  | ITM-PHY-005¦机械传动¦physical¦旋转机械 | 1 | CG-3CA6C3BF7D7B4F80CF0990D0 | 3512 | 联轴节(齿轮箱侧) | PORT::3512::第二连接面旋转机械能端口::ITM-PHY-005::双向物理 | 第二连接面旋转机械能端口 | 双向物理 | 3121 | 齿轮箱主体 | PORT::3121::高速轴旋转机械能端口::ITM-PHY-005::双向物理 | 高速轴旋转机械能端口 | 双向物理 | SERIES | resolved driveline SERIES assembly from Product and Port-side semantics |  | CRH_AC25KV_SC | ACTIVE | 3512(联轴节(齿轮箱侧))/第二连接面旋转机械能端口 -> 3121(齿轮箱主体)/高速轴旋转机械能端口 [ITM-PHY-005:旋转机械能] | PASS | PASS
AGG-L2-0004 | L2 | CROSS_BOUNDARY | 3600 | 转向架相关检测 | 旋转机械能接口 | inout | 3100 | 轮轴组成 | 旋转机械能接口 | inout | ITM-PHY-005 | 旋转机械能 | RotationalMechanicalEnergy | 物理交换 | Physical | 物理 | 机械传动 | PhysicalConnector | 旋转机械 | 牵引电机、联轴节、万向轴、齿轮箱、车轴和车轮之间双向传递的旋转机械能;伴随变量为转矩与角速度。 | 轴系机械能;旋转功率;机械轴功率 | 不把转矩与转速拆成两个物理连接。 | PT-PHY-005 | IF-PHY-005 |  |  | 核心 | 机械网络守恒;轴系方向/转速基准一致 | PhysicalConservation |  |  | ITM-PHY-005¦机械传动¦physical¦旋转机械 | 2 | CG-4CB0735167799FD438F90DD2 ¦ CG-FA31DFA220FEF0D6FAC8EB67 | 3643 ¦ 3641 | 齿轮箱速度传感器 ¦ 轴端速度传感器 | PORT::3643::旋转机械能端口::ITM-PHY-005::双向物理 ¦ PORT::3641::旋转机械能端口::ITM-PHY-005::双向物理 | 旋转机械能端口 ¦ 旋转机械能端口 | 双向物理 ¦ 双向物理 | 3121 ¦ 3112 | 齿轮箱主体 ¦ 车轴 | PORT::3121::低速轴旋转机械能端口::ITM-PHY-005::双向物理 ¦ PORT::3112::轮对段旋转机械能端口::ITM-PHY-005::双向物理 | 低速轴旋转机械能端口 ¦ 轮对段旋转机械能端口 | 双向物理 ¦ 双向物理 | TAP ¦ TAP | sensor samples host path without interrupting it ¦ sensor samples host path without interrupting it |  | CRH_AC25KV_SC ¦ CRH_AC25KV_SC | ACTIVE | 3643(齿轮箱速度传感器)/旋转机械能端口 -> 3121(齿轮箱主体)/低速轴旋转机械能端口 [ITM-PHY-005:旋转机械能] ¦ 3641(轴端速度传感器)/旋转机械能端口 -> 3112(车轴)/轮对段旋转机械能端口 [ITM-PHY-005:旋转机械能] | PASS | PASS
AGG-L2-0005 | L2 | CROSS_BOUNDARY | 3600 | 转向架相关检测 | 旋转机械能接口 | inout | 5300 | 牵引电机及其冷却 | 旋转机械能接口 | inout | ITM-PHY-005 | 旋转机械能 | RotationalMechanicalEnergy | 物理交换 | Physical | 物理 | 机械传动 | PhysicalConnector | 旋转机械 | 牵引电机、联轴节、万向轴、齿轮箱、车轴和车轮之间双向传递的旋转机械能;伴随变量为转矩与角速度。 | 轴系机械能;旋转功率;机械轴功率 | 不把转矩与转速拆成两个物理连接。 | PT-PHY-005 | IF-PHY-005 |  |  | 核心 | 机械网络守恒;轴系方向/转速基准一致 | PhysicalConservation |  |  | ITM-PHY-005¦机械传动¦physical¦旋转机械 | 1 | CG-07AF42BFA3927EF22F7BDDE7 | 3644 | 牵引电机速度传感器 | PORT::3644::旋转机械能端口::ITM-PHY-005::双向物理 | 旋转机械能端口 | 双向物理 | 5311 | 牵引电机 | PORT::5311::旋转机械能端口::ITM-PHY-005::双向物理 | 旋转机械能端口 | 双向物理 | TAP | sensor samples host path without interrupting it |  | CRH_AC25KV_SC | ACTIVE | 3644(牵引电机速度传感器)/旋转机械能端口 -> 5311(牵引电机)/旋转机械能端口 [ITM-PHY-005:旋转机械能] | PASS | PASS
AGG-L2-0006 | L2 | CROSS_BOUNDARY | 3600 | 转向架相关检测 | 牵引电机转速输出 | out | 8100 | 列车主干网及安全回路 | 牵引电机转速输入 | in | ITM-MEA-004 | 牵引电机转速 | MotorSpeed | 测量/反馈 | Signal | 信号 | 牵引 | Real | rad/s | 牵引电机速度传感器或电机控制估算的电机机械角速度。 | 电机速度;omega_motor | 若无物理传感器,可由控制器估算,但Item语义保持一致。 | PT-MEA-004 | IF-MEA-004 |  |  | 核心 | 范围+质量位+时间戳检查;单位必须固定 | RejectStale+QualityFlag |  |  | ITM-MEA-004¦牵引¦signal¦Real¦rad/s | 1 | CG-89DF67BFD358C3EEF4DB05F2 | 3644 | 牵引电机速度传感器 | PORT::3644::牵引电机转速输出::ITM-MEA-004::输出 | 牵引电机转速输出 | 输出 | 8125 | 列车级牵引控制单元 | PORT::8125::牵引电机转速输入::ITM-MEA-004::输入 | 牵引电机转速输入 | 输入 | SIGNAL | reference instance source priority / DIRECT_BUS |  | CRH_AC25KV_SC | ACTIVE | 3644(牵引电机速度传感器)/牵引电机转速输出 -> 8125(列车级牵引控制单元)/牵引电机转速输入 [ITM-MEA-004:牵引电机转速] | PASS | PASS
AGG-L2-0007 | L2 | CROSS_BOUNDARY | 4100 | 高压受流 | 高压交流电能接口 | inout | 4200 | 网侧高压分配及控制 | 高压交流电能接口 | inout | ITM-PHY-001 | 高压交流电能 | HighVoltageACElectricalEnergy | 物理交换 | Physical | 物理 | 主供电 | PhysicalConnector | 高压交流电气 | 受电弓/高压回路/主变压器/网侧变流器之间传递的高压交流电能;电压、电流、频率为该物理域的伴随变量。 | 接触网电能;25kV交流电能;网侧交流电能 | 仅适用于交流供电方案。 | PT-PHY-001 | IF-PHY-001 |  |  | 条件 | 物理网络守恒;供电制式必须一致 | PhysicalConservation |  |  | ITM-PHY-001¦主供电¦physical¦高压交流电气 | 1 | CG-9EB19436ED0A54ECCF52C717 | 4111 | 碳滑板 | PORT::4111::导流端高压交流电能端口::ITM-PHY-001::双向物理 | 导流端高压交流电能端口 | 双向物理 | 4211 | 真空断路器 | PORT::4211::进线侧高压交流电能端口::ITM-PHY-001::双向物理 | 进线侧高压交流电能端口 | 双向物理 | SERIES | pantograph downstream to breaker input |  | CRH_AC25KV_SC | ACTIVE | 4111(碳滑板)/导流端高压交流电能端口 -> 4211(真空断路器)/进线侧高压交流电能端口 [ITM-PHY-001:高压交流电能] | PASS | PASS
AGG-L2-0008 | L2 | CROSS_BOUNDARY | 4100 | 高压受流 | 受电弓状态输出 | out | 4200 | 网侧高压分配及控制 | 受电弓状态输入 | in | ITM-STA-015 | 受电弓状态 | PantographState | 状态/故障 | Signal | 信号 | 主供电 | Enum | 无 | 受电弓升/降/接触异常等状态。 | 升弓状态;受流状态 | 状态无效时不应被解释为正常;由接收方进入降级/安全策略。 | PT-STA-015 | IF-STA-015 |  |  | 条件 | 枚举/位集值域固定;需有效位和时间戳 | SafeFallback |  |  | ITM-STA-015¦主供电¦signal¦Enum¦无 | 1 | CG-8F81398231970DBDB0A7F854 | 411C | 受电弓电子控制单元 | PORT::411C::受电弓状态输出::ITM-STA-015::输出 | 受电弓状态输出 | 输出 | 4238 | 高压控制输入输出单元 | PORT::4238::受电弓状态输入::ITM-STA-015::输入 | 受电弓状态输入 | 输入 | SIGNAL | existing unique hard-rule candidate |  | CRH_AC25KV_SC | ACTIVE | 411C(受电弓电子控制单元)/受电弓状态输出 -> 4238(高压控制输入输出单元)/受电弓状态输入 [ITM-STA-015:受电弓状态] | PASS | PASS
AGG-L2-0009 | L2 | CROSS_BOUNDARY | 4100 | 高压受流 | 高压交流电能接口 | inout | BOUNDARY-CATENARY-25KV | External 25 kV AC catenary | 高压交流电能接口 | inout | ITM-PHY-001 | 高压交流电能 | HighVoltageACElectricalEnergy | 物理交换 | Physical | 物理 | 主供电 | PhysicalConnector | 高压交流电气 | 受电弓/高压回路/主变压器/网侧变流器之间传递的高压交流电能;电压、电流、频率为该物理域的伴随变量。 | 接触网电能;25kV交流电能;网侧交流电能 | 仅适用于交流供电方案。 | PT-PHY-001 | IF-PHY-001 |  |  | 条件 | 物理网络守恒;供电制式必须一致 | PhysicalConservation |  |  | ITM-PHY-001¦主供电¦physical¦高压交流电气 | 1 | CG-992C677E70DA53B7B40EA26C | 4111 | 碳滑板 | PORT::4111::接触面高压交流电能端口::ITM-PHY-001::双向物理 | 接触面高压交流电能端口 | 双向物理 | BOUNDARY-CATENARY-25KV | External 25 kV AC catenary |  |  |  | BOUNDARY | external 25 kV AC catenary boundary |  | CRH_AC25KV_SC | ACTIVE | 4111(碳滑板)/接触面高压交流电能端口 -> BOUNDARY-CATENARY-25KV(External 25 kV AC catenary)/EXTERNAL_BOUNDARY [ITM-PHY-001:高压交流电能] | PASS | PASS
AGG-L2-0010 | L2 | CROSS_BOUNDARY | 4200 | 网侧高压分配及控制 | 受电弓控制指令输出 | out | 4100 | 高压受流 | 受电弓控制指令输入 | in | ITM-CMD-018 | 受电弓控制指令 | PantographCommand | 命令/请求 | Signal | 信号 | 主供电 | Enum | 无 | 受电弓升弓/降弓控制请求。 | 升弓命令;降弓命令 | 命令失效时不在Item字典中硬编码具体安全值,由系统安全策略定义。 | PT-CMD-018 | IF-CMD-018 |  |  | 条件 | 应包含有效位/时效性/范围检查 | RejectStale+SafeFallback |  |  | ITM-CMD-018¦主供电¦signal¦Enum¦无 | 1 | CG-2EE117B4B0633E38D394B904 | 4238 | 高压控制输入输出单元 | PORT::4238::受电弓控制指令输出::ITM-CMD-018::输出 | 受电弓控制指令输出 | 输出 | 411C | 受电弓电子控制单元 | PORT::411C::受电弓控制指令输入::ITM-CMD-018::输入 | 受电弓控制指令输入 | 输入 | SIGNAL | existing unique hard-rule candidate |  | CRH_AC25KV_SC | ACTIVE | 4238(高压控制输入输出单元)/受电弓控制指令输出 -> 411C(受电弓电子控制单元)/受电弓控制指令输入 [ITM-CMD-018:受电弓控制指令] | PASS | PASS
AGG-L2-0011 | L2 | CROSS_BOUNDARY | 4200 | 网侧高压分配及控制 | 高压交流电能接口 | inout | 4500 | 主变压器及其冷却 | 高压交流电能接口 | inout | ITM-PHY-001 | 高压交流电能 | HighVoltageACElectricalEnergy | 物理交换 | Physical | 物理 | 主供电 | PhysicalConnector | 高压交流电气 | 受电弓/高压回路/主变压器/网侧变流器之间传递的高压交流电能;电压、电流、频率为该物理域的伴随变量。 | 接触网电能;25kV交流电能;网侧交流电能 | 仅适用于交流供电方案。 | PT-PHY-001 | IF-PHY-001 |  |  | 条件 | 物理网络守恒;供电制式必须一致 | PhysicalConservation |  |  | ITM-PHY-001¦主供电¦physical¦高压交流电气 | 1 | CG-B483D5C4E4EC5F805E3B0F19 | 4236 | 高压电流互感器 | PORT::4236::第二测量端高压交流电能端口::ITM-PHY-001::双向物理 | 第二测量端高压交流电能端口 | 双向物理 | 4511 | 主变压器主体 | PORT::4511::高压交流电能端口::ITM-PHY-001::双向物理 | 高压交流电能端口 | 双向物理 | SERIES | series CT output to transformer primary |  | CRH_AC25KV_SC | ACTIVE | 4236(高压电流互感器)/第二测量端高压交流电能端口 -> 4511(主变压器主体)/高压交流电能端口 [ITM-PHY-001:高压交流电能] | PASS | PASS
AGG-L2-0012 | L2 | CROSS_BOUNDARY | 4200 | 网侧高压分配及控制 | 高压断路器状态输出 | out | 4500 | 主变压器及其冷却 | 高压断路器状态输入 | in | ITM-STA-013 | 高压断路器状态 | HVBreakerState | 状态/故障 | Signal | 信号 | 主供电 | Enum | 无 | 高压断路器分/合/跳闸状态。 | VCB状态;主断状态 | 状态无效时不应被解释为正常;由接收方进入降级/安全策略。 | PT-STA-013 | IF-STA-013 |  |  | 条件 | 枚举/位集值域固定;需有效位和时间戳 | SafeFallback |  |  | ITM-STA-013¦主供电¦signal¦Enum¦无 | 1 | CG-37792F42F4274C7C51C63270 | 4238 | 高压控制输入输出单元 | PORT::4238::高压断路器状态输出::ITM-STA-013::输出 | 高压断路器状态输出 | 输出 | 4518 | 主变压器控制装置 | PORT::4518::高压断路器状态输入::ITM-STA-013::输入 | 高压断路器状态输入 | 输入 | SIGNAL | existing unique hard-rule candidate |  | CRH_AC25KV_SC | ACTIVE | 4238(高压控制输入输出单元)/高压断路器状态输出 -> 4518(主变压器控制装置)/高压断路器状态输入 [ITM-STA-013:高压断路器状态] | PASS | PASS
AGG-L2-0013 | L2 | CROSS_BOUNDARY | 4200 | 网侧高压分配及控制 | 高压系统故障状态输出 | out | 4500 | 主变压器及其冷却 | 高压系统故障状态输入 | in | ITM-STA-016 | 高压系统故障状态 | HVSystemFault | 状态/故障 | Signal | 信号 | 主供电 | Enum/Bitset | 无 | 高压测量、断路器、绝缘或主变压器等高压系统故障集合。 | 高压故障 | 状态无效时不应被解释为正常;由接收方进入降级/安全策略。 | PT-STA-016 | IF-STA-016 |  |  | 核心 | 枚举/位集值域固定;需有效位和时间戳 | SafeFallback |  |  | ITM-STA-016¦主供电¦signal¦Enum/Bitset¦无 | 1 | CG-CE2820923CC0CB141833E11D | 4238 | 高压控制输入输出单元 | PORT::4238::高压系统故障状态输出::ITM-STA-016::输出 | 高压系统故障状态输出 | 输出 | 4518 | 主变压器控制装置 | PORT::4518::高压系统故障状态输入::ITM-STA-016::输入 | 高压系统故障状态输入 | 输入 | SIGNAL | existing unique hard-rule candidate |  | CRH_AC25KV_SC | ACTIVE | 4238(高压控制输入输出单元)/高压系统故障状态输出 -> 4518(主变压器控制装置)/高压系统故障状态输入 [ITM-STA-016:高压系统故障状态] | PASS | PASS
AGG-L2-0014 | L2 | CROSS_BOUNDARY | 4200 | 网侧高压分配及控制 | 高压线路电压输出 | out | 5100 | 牵引变流器主体及其控制 | 高压线路电压输入 | in | ITM-MEA-005 | 高压线路电压 | LineVoltage | 测量/反馈 | Signal | 信号 | 主供电 | Real | V | 受流/高压测量通道得到的线路电压。 | 网压;接触网电压;线电压 | 若无物理传感器,可由控制器估算,但Item语义保持一致。 | PT-MEA-005 | IF-MEA-005 |  |  | 核心 | 范围+质量位+时间戳检查;单位必须固定 | RejectStale+QualityFlag |  |  | ITM-MEA-005¦主供电¦signal¦Real¦V | 1 | CG-002543DBE0F9A7FBC2A3FDD3 | 4235 | 高压电压互感器 | PORT::4235::高压线路电压输出::ITM-MEA-005::输出 | 高压线路电压输出 | 输出 | 5111 | 网侧变流器控制模块 | PORT::5111::高压线路电压输入::ITM-MEA-005::输入 | 高压线路电压输入 | 输入 | SIGNAL | reference instance source priority / DIRECT_BUS |  | CRH_AC25KV_SC | ACTIVE | 4235(高压电压互感器)/高压线路电压输出 -> 5111(网侧变流器控制模块)/高压线路电压输入 [ITM-MEA-005:高压线路电压] | PASS | PASS
AGG-L2-0015 | L2 | CROSS_BOUNDARY | 4200 | 网侧高压分配及控制 | 高压线路电流输出 | out | 5100 | 牵引变流器主体及其控制 | 高压线路电流输入 | in | ITM-MEA-006 | 高压线路电流 | LineCurrent | 测量/反馈 | Signal | 信号 | 主供电 | Real | A | 受流/高压测量通道得到的线路电流;符号用于区分取能与回馈。 | 网流;接触网电流 | 若无物理传感器,可由控制器估算,但Item语义保持一致。 | PT-MEA-006 | IF-MEA-006 |  |  | 核心 | 范围+质量位+时间戳检查;单位必须固定 | RejectStale+QualityFlag |  |  | ITM-MEA-006¦主供电¦signal¦Real¦A | 1 | CG-20C0A22ECCF07864FDBA3F5A | 4236 | 高压电流互感器 | PORT::4236::高压线路电流输出::ITM-MEA-006::输出 | 高压线路电流输出 | 输出 | 5111 | 网侧变流器控制模块 | PORT::5111::高压线路电流输入::ITM-MEA-006::输入 | 高压线路电流输入 | 输入 | SIGNAL | reference instance source priority / DIRECT_BUS |  | CRH_AC25KV_SC | ACTIVE | 4236(高压电流互感器)/高压线路电流输出 -> 5111(网侧变流器控制模块)/高压线路电流输入 [ITM-MEA-006:高压线路电流] | PASS | PASS
AGG-L2-0016 | L2 | CROSS_BOUNDARY | 4200 | 网侧高压分配及控制 | 高压断路器指令输出 | out | 8100 | 列车主干网及安全回路 | 高压断路器指令输入 | in | ITM-CMD-016 | 高压断路器指令 | HVBreakerCommand | 命令/请求 | Signal | 信号 | 主供电 | Enum | 无 | 高压断路器分/合控制请求。 | VCB命令;主断命令 | 命令失效时不在Item字典中硬编码具体安全值,由系统安全策略定义。 | PT-CMD-016 | IF-CMD-016 |  |  | 条件 | 应包含有效位/时效性/范围检查 | RejectStale+SafeFallback |  |  | ITM-CMD-016¦主供电¦signal¦Enum¦无 | 1 | CG-9ACDE46A41EE650430438B91 | 4238 | 高压控制输入输出单元 | PORT::4238::高压断路器指令输出::ITM-CMD-016::输出 | 高压断路器指令输出 | 输出 | 8151 | 高压安全回路 | PORT::8151::高压断路器指令输入::ITM-CMD-016::输入 | 高压断路器指令输入 | 输入 | SIGNAL | existing unique hard-rule candidate |  | CRH_AC25KV_SC | ACTIVE | 4238(高压控制输入输出单元)/高压断路器指令输出 -> 8151(高压安全回路)/高压断路器指令输入 [ITM-CMD-016:高压断路器指令] | PASS | PASS
AGG-L2-0017 | L2 | CROSS_BOUNDARY | 4200 | 网侧高压分配及控制 | 高压线路电压输出 | out | 8100 | 列车主干网及安全回路 | 高压线路电压输入 | in | ITM-MEA-005 | 高压线路电压 | LineVoltage | 测量/反馈 | Signal | 信号 | 主供电 | Real | V | 受流/高压测量通道得到的线路电压。 | 网压;接触网电压;线电压 | 若无物理传感器,可由控制器估算,但Item语义保持一致。 | PT-MEA-005 | IF-MEA-005 |  |  | 核心 | 范围+质量位+时间戳检查;单位必须固定 | RejectStale+QualityFlag |  |  | ITM-MEA-005¦主供电¦signal¦Real¦V | 1 | CG-1C5FC46A1E7682144A3BDDDF | 4238 | 高压控制输入输出单元 | PORT::4238::高压线路电压输出::ITM-MEA-005::输出 | 高压线路电压输出 | 输出 | 8166 | 能量计 | PORT::8166::高压线路电压输入::ITM-MEA-005::输入 | 高压线路电压输入 | 输入 | SIGNAL | existing unique hard-rule candidate |  | CRH_AC25KV_SC | ACTIVE | 4238(高压控制输入输出单元)/高压线路电压输出 -> 8166(能量计)/高压线路电压输入 [ITM-MEA-005:高压线路电压] | PASS | PASS
AGG-L2-0018 | L2 | CROSS_BOUNDARY | 4200 | 网侧高压分配及控制 | 高压线路电流输出 | out | 8100 | 列车主干网及安全回路 | 高压线路电流输入 | in | ITM-MEA-006 | 高压线路电流 | LineCurrent | 测量/反馈 | Signal | 信号 | 主供电 | Real | A | 受流/高压测量通道得到的线路电流;符号用于区分取能与回馈。 | 网流;接触网电流 | 若无物理传感器,可由控制器估算,但Item语义保持一致。 | PT-MEA-006 | IF-MEA-006 |  |  | 核心 | 范围+质量位+时间戳检查;单位必须固定 | RejectStale+QualityFlag |  |  | ITM-MEA-006¦主供电¦signal¦Real¦A | 1 | CG-FE573ED935CFF37491A053E8 | 4238 | 高压控制输入输出单元 | PORT::4238::高压线路电流输出::ITM-MEA-006::输出 | 高压线路电流输出 | 输出 | 8166 | 能量计 | PORT::8166::高压线路电流输入::ITM-MEA-006::输入 | 高压线路电流输入 | 输入 | SIGNAL | existing unique hard-rule candidate |  | CRH_AC25KV_SC | ACTIVE | 4238(高压控制输入输出单元)/高压线路电流输出 -> 8166(能量计)/高压线路电流输入 [ITM-MEA-006:高压线路电流] | PASS | PASS
AGG-L2-0019 | L2 | CROSS_BOUNDARY | 4400 | 回流及接地 | 主回路回流电流接口 | inout | BOUNDARY-RAIL | Rail mechanical and traction-return boundary | 主回路回流电流接口 | inout | ITM-PHY-011 | 主回路回流电流 | TractionReturnCurrent | 物理交换 | Physical | 物理 | 主供电 | PhysicalConnector | 电气回流 | 牵引/再生主回路经车体接地、回流碳刷等返回供电系统的电流路径。 | 回流电流;牵引回流;接地回流 | 与4411/4412/4413相关。 | PT-PHY-011 | IF-PHY-011 |  |  | 核心 | 回流路径连续;绝缘/接地边界一致 | PhysicalConservation |  |  | ITM-PHY-011¦主供电¦physical¦电气回流 | 1 | CG-48B77E7B4DEB11D4F5543CCB | 4413 | 回流碳刷 | PORT::4413::固定端回流电流端口::ITM-PHY-011::双向物理 | 固定端回流电流端口 | 双向物理 | BOUNDARY-RAIL | Rail mechanical and traction-return boundary |  |  |  | BOUNDARY | explicit rail/return ExternalBoundary closure |  | CRH_AC25KV_SC | ACTIVE | 4413(回流碳刷)/固定端回流电流端口 -> BOUNDARY-RAIL(Rail mechanical and traction-return boundary)/EXTERNAL_BOUNDARY [ITM-PHY-011:主回路回流电流] | PASS | PASS
AGG-L2-0020 | L2 | CROSS_BOUNDARY | 4400 | 回流及接地 | 热能/热流接口 | inout | BOUNDARY-THERMAL-ENVIRONMENT | Ambient thermal sink | 热能/热流接口 | inout | ITM-PHY-013 | 热能/热流 | ThermalEnergyFlow | 物理交换 | Physical | 物理 | 热耗散 | PhysicalConnector | 热 | 制动电阻、摩擦制动和储能组件向环境或热管理系统释放的热能。 | 热流;耗散热能 | 若当前模型不做热网络,可只保留温度测量Item。 | PT-PHY-013 | IF-PHY-013 |  |  | 条件 | 热功率非负;热边界定义一致 | PhysicalConservation |  |  | ITM-PHY-013¦热耗散¦physical¦热 | 2 | CG-2C24BA16EF5F2F7E99733CD6 ¦ CG-76271B14A422D23C0C6E327D | 4412 ¦ 4411 | 主回路接地电阻 ¦ 接地变压器 | PORT::4412::热能_热流端口::ITM-PHY-013::双向物理 ¦ PORT::4411::热能_热流端口::ITM-PHY-013::双向物理 | 热能/热流端口 ¦ 热能/热流端口 | 双向物理 ¦ 双向物理 | BOUNDARY-THERMAL-ENVIRONMENT ¦ BOUNDARY-THERMAL-ENVIRONMENT | Ambient thermal sink ¦ Ambient thermal sink | ¦ | ¦ | ¦ | BOUNDARY ¦ BOUNDARY | thermal rejection to ambient boundary ¦ thermal rejection to ambient boundary |  | CRH_AC25KV_SC ¦ CRH_AC25KV_SC | ACTIVE | 4412(主回路接地电阻)/热能/热流端口 -> BOUNDARY-THERMAL-ENVIRONMENT(Ambient thermal sink)/EXTERNAL_BOUNDARY [ITM-PHY-013:热能/热流] ¦ 4411(接地变压器)/热能/热流端口 -> BOUNDARY-THERMAL-ENVIRONMENT(Ambient thermal sink)/EXTERNAL_BOUNDARY [ITM-PHY-013:热能/热流] | PASS | PASS
AGG-L2-0021 | L2 | CROSS_BOUNDARY | 4500 | 主变压器及其冷却 | 高压系统故障状态输出 | out | 4200 | 网侧高压分配及控制 | 高压系统故障状态输入 | in | ITM-STA-016 | 高压系统故障状态 | HVSystemFault | 状态/故障 | Signal | 信号 | 主供电 | Enum/Bitset | 无 | 高压测量、断路器、绝缘或主变压器等高压系统故障集合。 | 高压故障 | 状态无效时不应被解释为正常;由接收方进入降级/安全策略。 | PT-STA-016 | IF-STA-016 |  |  | 核心 | 枚举/位集值域固定;需有效位和时间戳 | SafeFallback |  |  | ITM-STA-016¦主供电¦signal¦Enum/Bitset¦无 | 1 | CG-2274BA128E639FDE4D4F56EC | 4517 | 主变压器检测及保护元件 | PORT::4517::高压系统故障状态输出::ITM-STA-016::输出 | 高压系统故障状态输出 | 输出 | 4238 | 高压控制输入输出单元 | PORT::4238::高压系统故障状态输入::ITM-STA-016::输入 | 高压系统故障状态输入 | 输入 | SIGNAL | reference instance source priority / DIRECT_BUS |  | CRH_AC25KV_SC | ACTIVE | 4517(主变压器检测及保护元件)/高压系统故障状态输出 -> 4238(高压控制输入输出单元)/高压系统故障状态输入 [ITM-STA-016:高压系统故障状态] | PASS | PASS
AGG-L2-0022 | L2 | CROSS_BOUNDARY | 4500 | 主变压器及其冷却 | 牵引变压器次级交流电能接口 | inout | 5100 | 牵引变流器主体及其控制 | 牵引变压器次级交流电能接口 | inout | ITM-PHY-014 | 牵引变压器次级交流电能 | TractionTransformerSecondaryACEnergy | 物理交换 | Physical | 物理 | 主供电/牵引 | PhysicalConnector | 交流电气 | 主变压器次级绕组、电抗器、输入单元与网侧变流模块之间传递的牵引交流电能。 | 变压器次级电能;牵引次级交流;网侧变流器输入交流 | 用于25kV AC供电方案;与高压交流电能分开,避免把25kV一次侧与变流器次级混成同一PortType。 | PT-PHY-014 | IF-PHY-014 |  |  | 条件 | 物理网络守恒;绕组/电压等级兼容 | PhysicalConservation |  |  | ITM-PHY-014¦主供电/牵引¦physical¦交流电气 | 2 | CG-117A3F0E6C8FF8FF0013A46B ¦ CG-118F2C2B84D1D301C7BE63F8 | 4513 ¦ 4513 | 电抗器 ¦ 电抗器 | PORT::4513::第二交流电能端口::ITM-PHY-014::双向物理 ¦ PORT::4513::第二交流电能端口::ITM-PHY-014::双向物理 | 第二交流电能端口 ¦ 第二交流电能端口 | 双向物理 ¦ 双向物理 | 5122 ¦ 5121 | 输入组件 ¦ 预充电组件 | PORT::5122::牵引变压器次级交流电能端口::ITM-PHY-014::双向物理 ¦ PORT::5121::牵引变压器次级交流电能端口::ITM-PHY-014::双向物理 | 牵引变压器次级交流电能端口 ¦ 牵引变压器次级交流电能端口 | 双向物理 ¦ 双向物理 | SERIES ¦ SERIES | resolved secondary AC main/precharge structural branch; runtime state deferred to Simulation Contract ¦ resolved secondary AC main/precharge structural branch; runtime state deferred to Simulation Contract |  | CRH_AC25KV_SC ¦ CRH_AC25KV_SC | ACTIVE | 4513(电抗器)/第二交流电能端口 -> 5122(输入组件)/牵引变压器次级交流电能端口 [ITM-PHY-014:牵引变压器次级交流电能] ¦ 4513(电抗器)/第二交流电能端口 -> 5121(预充电组件)/牵引变压器次级交流电能端口 [ITM-PHY-014:牵引变压器次级交流电能] | PASS | PASS
AGG-L2-0023 | L2 | CROSS_BOUNDARY | 5100 | 牵引变流器主体及其控制 | 三相交流电能接口 | inout | 5300 | 牵引电机及其冷却 | 三相交流电能接口 | inout | ITM-PHY-004 | 三相交流电能 | ThreePhaseACElectricalEnergy | 物理交换 | Physical | 物理 | 牵引 | PhysicalConnector | 三相交流电气 | 电机侧变流模块与牵引电机之间双向传递的三相交流电能。 | 电机三相电能;逆变器输出电能 | 牵引和再生制动双向。 | PT-PHY-004 | IF-PHY-004 |  |  | 核心 | 物理网络守恒;相制/频率/电压兼容 | PhysicalConservation |  |  | ITM-PHY-004¦牵引¦physical¦三相交流电气 | 1 | CG-3BD24EBE88F37EEFFE563597 | 5132 | 电机侧变流模块 | PORT::5132::三相交流电能端口::ITM-PHY-004::双向物理 | 三相交流电能端口 | 双向物理 | 5311 | 牵引电机 | PORT::5311::三相交流电能端口::ITM-PHY-004::双向物理 | 三相交流电能端口 | 双向物理 | SERIES | motor converter to traction motor three-phase winding |  | CRH_AC25KV_SC | ACTIVE | 5132(电机侧变流模块)/三相交流电能端口 -> 5311(牵引电机)/三相交流电能端口 [ITM-PHY-004:三相交流电能] | PASS | PASS
AGG-L2-0024 | L2 | CROSS_BOUNDARY | 5100 | 牵引变流器主体及其控制 | 实际再生功率输出 | out | 8100 | 列车主干网及安全回路 | 实际再生功率输入 | in | ITM-ACC-002 | 实际再生功率 | RegenerativePowerActual | 能量统计 | Signal | 信号 | 能量统计 | Real | W | 制动过程中牵引电机/变流器实际产生的再生电功率。 | P_reg_actual;再生功率 | 统计Item主要用于8166、4241、VCU/验证模块,不要求成为每个控制回路实时输入。 | PT-ACC-002 | IF-ACC-002 |  |  | 核心 | 积分窗口/符号约定/初值必须固定 | DiagnosticOnly |  |  | ITM-ACC-002¦能量统计¦signal¦Real¦W | 1 | CG-40ADD911FF2840BEEAA67F8D | 5132 | 电机侧变流模块 | PORT::5132::实际再生功率输出::ITM-ACC-002::输出 | 实际再生功率输出 | 输出 | 8122 | 车辆控制单元 | PORT::8122::实际再生功率输入::ITM-ACC-002::输入 | 实际再生功率输入 | 输入 | SIGNAL | reference instance source priority / DIRECT_BUS |  | CRH_AC25KV_SC | ACTIVE | 5132(电机侧变流模块)/实际再生功率输出 -> 8122(车辆控制单元)/实际再生功率输入 [ITM-ACC-002:实际再生功率] | PASS | PASS
AGG-L2-0025 | L2 | CROSS_BOUNDARY | 5100 | 牵引变流器主体及其控制 | 回馈电网功率输出 | out | 8100 | 列车主干网及安全回路 | 回馈电网功率输入 | in | ITM-ACC-003 | 回馈电网功率 | GridReturnedPower | 能量统计 | Signal | 信号 | 能量统计 | Real | W | 实际回馈至外部供电网络的电功率。 | P_grid_return;回馈功率 | 统计Item主要用于8166、4241、VCU/验证模块,不要求成为每个控制回路实时输入。 | PT-ACC-003 | IF-ACC-003 |  |  | 核心 | 积分窗口/符号约定/初值必须固定 | DiagnosticOnly |  |  | ITM-ACC-003¦能量统计¦signal¦Real¦W | 1 | CG-B399D92EE15558C08A95FA03 | 5131 | 网侧变流模块 | PORT::5131::回馈电网功率输出::ITM-ACC-003::输出 | 回馈电网功率输出 | 输出 | 8122 | 车辆控制单元 | PORT::8122::回馈电网功率输入::ITM-ACC-003::输入 | 回馈电网功率输入 | 输入 | SIGNAL | reference instance source priority / DIRECT_BUS |  | CRH_AC25KV_SC | ACTIVE | 5131(网侧变流模块)/回馈电网功率输出 -> 8122(车辆控制单元)/回馈电网功率输入 [ITM-ACC-003:回馈电网功率] | PASS | PASS
AGG-L2-0026 | L2 | CROSS_BOUNDARY | 5100 | 牵引变流器主体及其控制 | 制动电阻耗散功率输出 | out | 8100 | 列车主干网及安全回路 | 制动电阻耗散功率输入 | in | ITM-ACC-005 | 制动电阻耗散功率 | BrakeResistorDissipatedPower | 能量统计 | Signal | 信号 | 能量统计 | Real | W | 制动电阻实际耗散功率。 | P_rheo;电阻耗散功率 | 统计Item主要用于8166、4241、VCU/验证模块,不要求成为每个控制回路实时输入。 | PT-ACC-005 | IF-ACC-005 |  |  | 核心 | 积分窗口/符号约定/初值必须固定 | DiagnosticOnly |  |  | ITM-ACC-005¦能量统计¦signal¦Real¦W | 1 | CG-A35E2178763C6233BE73AA36 | 5142 | 放电电阻器 | PORT::5142::制动电阻耗散功率输出::ITM-ACC-005::输出 | 制动电阻耗散功率输出 | 输出 | 8122 | 车辆控制单元 | PORT::8122::制动电阻耗散功率输入::ITM-ACC-005::输入 | 制动电阻耗散功率输入 | 输入 | SIGNAL | reference instance source priority / DIRECT_BUS |  | CRH_AC25KV_SC | ACTIVE | 5142(放电电阻器)/制动电阻耗散功率输出 -> 8122(车辆控制单元)/制动电阻耗散功率输入 [ITM-ACC-005:制动电阻耗散功率] | PASS | PASS
AGG-L2-0027 | L2 | CROSS_BOUNDARY | 5100 | 牵引变流器主体及其控制 | 接触网可接收功率输出 | out | 8100 | 列车主干网及安全回路 | 接触网可接收功率输入 | in | ITM-LIM-005 | 接触网可接收功率 | GridAcceptableRegenerativePower | 能力/限制 | Signal | 信号 | 主供电 | Real | W | 外部供电网络在当前状态下允许车辆回馈的最大再生功率。 | P_grid_max;网侧受电能力;网侧回馈容量 | 这类Item用于控制分配,不把设计参数表中的固定常数全部塞进Item字典。 | PT-LIM-005 | IF-LIM-005 |  |  | 核心 | 必须非负且在工程允许范围内;来源失效时能力应保守降级 | DegradeAvailability |  |  | ITM-LIM-005¦主供电¦signal¦Real¦W | 2 | CG-08375F15DCE75E45D4C45CE8 ¦ CG-BDD8747118488C9BE895D95F | 5111 ¦ 5111 | 网侧变流器控制模块 ¦ 网侧变流器控制模块 | PORT::5111::接触网可接收功率输出::ITM-LIM-005::输出 ¦ PORT::5111::接触网可接收功率输出::ITM-LIM-005::输出 | 接触网可接收功率输出 ¦ 接触网可接收功率输出 | 输出 ¦ 输出 | 8125 ¦ 8122 | 列车级牵引控制单元 ¦ 车辆控制单元 | PORT::8125::接触网可接收功率输入::ITM-LIM-005::输入 ¦ PORT::8122::接触网可接收功率输入::ITM-LIM-005::输入 | 接触网可接收功率输入 ¦ 接触网可接收功率输入 | 输入 ¦ 输入 | SIGNAL ¦ SIGNAL | existing unique hard-rule candidate ¦ existing unique hard-rule candidate |  | CRH_AC25KV_SC ¦ CRH_AC25KV_SC | ACTIVE | 5111(网侧变流器控制模块)/接触网可接收功率输出 -> 8125(列车级牵引控制单元)/接触网可接收功率输入 [ITM-LIM-005:接触网可接收功率] ¦ 5111(网侧变流器控制模块)/接触网可接收功率输出 -> 8122(车辆控制单元)/接触网可接收功率输入 [ITM-LIM-005:接触网可接收功率] | PASS | PASS
AGG-L2-0028 | L2 | CROSS_BOUNDARY | 5100 | 牵引变流器主体及其控制 | 中间直流母线电压输出 | out | 8100 | 列车主干网及安全回路 | 中间直流母线电压输入 | in | ITM-MEA-008 | 中间直流母线电压 | DCLinkVoltage | 测量/反馈 | Signal | 信号 | 牵引/储能 | Real | V | 牵引变流器中间直流环节的电压。 | Udc;DC-link voltage;母线电压 | 若无物理传感器,可由控制器估算,但Item语义保持一致。 | PT-MEA-008 | IF-MEA-008 |  |  | 核心 | 范围+质量位+时间戳检查;单位必须固定 | RejectStale+QualityFlag |  |  | ITM-MEA-008¦牵引/储能¦signal¦Real¦V | 3 | CG-732BB9F5922B7AC9420BB2D0 ¦ CG-A424455519797490E4F865AA ¦ CG-C8FE042475056BF85CFA2B40 | 5145 ¦ 5145 ¦ 5145 | 中间直流环节检测保护组件 ¦ 中间直流环节检测保护组件 ¦ 中间直流环节检测保护组件 | PORT::5145::中间直流母线电压输出::ITM-MEA-008::输出 ¦ PORT::5145::中间直流母线电压输出::ITM-MEA-008::输出 ¦ PORT::5145::中间直流母线电压输出::ITM-MEA-008::输出 | 中间直流母线电压输出 ¦ 中间直流母线电压输出 ¦ 中间直流母线电压输出 | 输出 ¦ 输出 ¦ 输出 | 8122 ¦ 8166 ¦ 8125 | 车辆控制单元 ¦ 能量计 ¦ 列车级牵引控制单元 | PORT::8122::中间直流母线电压输入::ITM-MEA-008::输入 ¦ PORT::8166::中间直流母线电压输入::ITM-MEA-008::输入 ¦ PORT::8125::中间直流母线电压输入::ITM-MEA-008::输入 | 中间直流母线电压输入 ¦ 中间直流母线电压输入 ¦ 中间直流母线电压输入 | 输入 ¦ 输入 ¦ 输入 | SIGNAL ¦ SIGNAL ¦ SIGNAL | reference instance source priority / DIRECT_BUS ¦ reference instance source priority / DIRECT_BUS ¦ reference instance source priority / DIRECT_BUS |  | CRH_AC25KV_SC ¦ CRH_AC25KV_SC ¦ CRH_AC25KV_SC | ACTIVE | 5145(中间直流环节检测保护组件)/中间直流母线电压输出 -> 8122(车辆控制单元)/中间直流母线电压输入 [ITM-MEA-008:中间直流母线电压] ¦ 5145(中间直流环节检测保护组件)/中间直流母线电压输出 -> 8166(能量计)/中间直流母线电压输入 [ITM-MEA-008:中间直流母线电压] ¦ 5145(中间直流环节检测保护组件)/中间直流母线电压输出 -> 8125(列车级牵引控制单元)/中间直流母线电压输入 [ITM-MEA-008:中间直流母线电压] | PASS | PASS
AGG-L2-0029 | L2 | CROSS_BOUNDARY | 5100 | 牵引变流器主体及其控制 | 中间直流母线电流输出 | out | 8100 | 列车主干网及安全回路 | 中间直流母线电流输入 | in | ITM-MEA-009 | 中间直流母线电流 | DCLinkCurrent | 测量/反馈 | Signal | 信号 | 牵引/储能 | Real | A | 中间直流环节电流或等效净电流。 | Idc;母线电流 | 若无物理传感器,可由控制器估算,但Item语义保持一致。 | PT-MEA-009 | IF-MEA-009 |  |  | 核心 | 范围+质量位+时间戳检查;单位必须固定 | RejectStale+QualityFlag |  |  | ITM-MEA-009¦牵引/储能¦signal¦Real¦A | 1 | CG-4E4C49F08CEE642A5C3C67EB | 5145 | 中间直流环节检测保护组件 | PORT::5145::中间直流母线电流输出::ITM-MEA-009::输出 | 中间直流母线电流输出 | 输出 | 8166 | 能量计 | PORT::8166::中间直流母线电流输入::ITM-MEA-009::输入 | 中间直流母线电流输入 | 输入 | SIGNAL | reference instance source priority / DIRECT_BUS |  | CRH_AC25KV_SC | ACTIVE | 5145(中间直流环节检测保护组件)/中间直流母线电流输出 -> 8166(能量计)/中间直流母线电流输入 [ITM-MEA-009:中间直流母线电流] | PASS | PASS
AGG-L2-0030 | L2 | CROSS_BOUNDARY | 5100 | 牵引变流器主体及其控制 | 牵引变流器故障状态输出 | out | 8100 | 列车主干网及安全回路 | 牵引变流器故障状态输入 | in | ITM-STA-019 | 牵引变流器故障状态 | TractionConverterFault | 状态/故障 | Signal | 信号 | 牵引 | Enum/Bitset | 无 | 牵引变流器保护/故障集合。 | 变流器故障 | 状态无效时不应被解释为正常;由接收方进入降级/安全策略。 | PT-STA-019 | IF-STA-019 |  |  | 核心 | 枚举/位集值域固定;需有效位和时间戳 | SafeFallback |  |  | ITM-STA-019¦牵引¦signal¦Enum/Bitset¦无 | 1 | CG-55513667B46680F5B87A0939 | 5113 | 变流器检测保护组件 | PORT::5113::牵引变流器故障状态输出::ITM-STA-019::输出 | 牵引变流器故障状态输出 | 输出 | 8122 | 车辆控制单元 | PORT::8122::牵引变流器故障状态输入::ITM-STA-019::输入 | 牵引变流器故障状态输入 | 输入 | SIGNAL | reference instance source priority / DIRECT_BUS |  | CRH_AC25KV_SC | ACTIVE | 5113(变流器检测保护组件)/牵引变流器故障状态输出 -> 8122(车辆控制单元)/牵引变流器故障状态输入 [ITM-STA-019:牵引变流器故障状态] | PASS | PASS
AGG-L2-0031 | L2 | CROSS_BOUNDARY | 5100 | 牵引变流器主体及其控制 | 热能/热流接口 | inout | BOUNDARY-THERMAL-ENVIRONMENT | Ambient thermal sink | 热能/热流接口 | inout | ITM-PHY-013 | 热能/热流 | ThermalEnergyFlow | 物理交换 | Physical | 物理 | 热耗散 | PhysicalConnector | 热 | 制动电阻、摩擦制动和储能组件向环境或热管理系统释放的热能。 | 热流;耗散热能 | 若当前模型不做热网络,可只保留温度测量Item。 | PT-PHY-013 | IF-PHY-013 |  |  | 条件 | 热功率非负;热边界定义一致 | PhysicalConservation |  |  | ITM-PHY-013¦热耗散¦physical¦热 | 1 | CG-BDBC6DE36D711BE7257BA6A4 | 5142 | 放电电阻器 | PORT::5142::热能_热流端口::ITM-PHY-013::双向物理 | 热能/热流端口 | 双向物理 | BOUNDARY-THERMAL-ENVIRONMENT | Ambient thermal sink |  |  |  | BOUNDARY | thermal rejection to ambient boundary |  | CRH_AC25KV_SC | ACTIVE | 5142(放电电阻器)/热能/热流端口 -> BOUNDARY-THERMAL-ENVIRONMENT(Ambient thermal sink)/EXTERNAL_BOUNDARY [ITM-PHY-013:热能/热流] | PASS | PASS
AGG-L2-0032 | L2 | CROSS_BOUNDARY | 5300 | 牵引电机及其冷却 | 旋转机械能接口 | inout | 3500 | 牵引传动耦合组件及其附件 | 旋转机械能接口 | inout | ITM-PHY-005 | 旋转机械能 | RotationalMechanicalEnergy | 物理交换 | Physical | 物理 | 机械传动 | PhysicalConnector | 旋转机械 | 牵引电机、联轴节、万向轴、齿轮箱、车轴和车轮之间双向传递的旋转机械能;伴随变量为转矩与角速度。 | 轴系机械能;旋转功率;机械轴功率 | 不把转矩与转速拆成两个物理连接。 | PT-PHY-005 | IF-PHY-005 |  |  | 核心 | 机械网络守恒;轴系方向/转速基准一致 | PhysicalConservation |  |  | ITM-PHY-005¦机械传动¦physical¦旋转机械 | 1 | CG-338D68ABEF709ACD5E0DDCC6 | 5311 | 牵引电机 | PORT::5311::旋转机械能端口::ITM-PHY-005::双向物理 | 旋转机械能端口 | 双向物理 | 3511 | 联轴节(电机侧) | PORT::3511::第一连接面旋转机械能端口::ITM-PHY-005::双向物理 | 第一连接面旋转机械能端口 | 双向物理 | SERIES | resolved driveline SERIES assembly from Product and Port-side semantics |  | CRH_AC25KV_SC | ACTIVE | 5311(牵引电机)/旋转机械能端口 -> 3511(联轴节(电机侧))/第一连接面旋转机械能端口 [ITM-PHY-005:旋转机械能] | PASS | PASS
AGG-L2-0033 | L2 | CROSS_BOUNDARY | 5300 | 牵引电机及其冷却 | 牵引电机转速输出 | out | 5100 | 牵引变流器主体及其控制 | 牵引电机转速输入 | in | ITM-MEA-004 | 牵引电机转速 | MotorSpeed | 测量/反馈 | Signal | 信号 | 牵引 | Real | rad/s | 牵引电机速度传感器或电机控制估算的电机机械角速度。 | 电机速度;omega_motor | 若无物理传感器,可由控制器估算,但Item语义保持一致。 | PT-MEA-004 | IF-MEA-004 |  |  | 核心 | 范围+质量位+时间戳检查;单位必须固定 | RejectStale+QualityFlag |  |  | ITM-MEA-004¦牵引¦signal¦Real¦rad/s | 1 | CG-46A1EE350324445D016EAF45 | 5311 | 牵引电机 | PORT::5311::牵引电机转速输出::ITM-MEA-004::输出 | 牵引电机转速输出 | 输出 | 5112 | 电机侧变流器控制模块 | PORT::5112::牵引电机转速输入::ITM-MEA-004::输入 | 牵引电机转速输入 | 输入 | SIGNAL | existing unique hard-rule candidate |  | CRH_AC25KV_SC | ACTIVE | 5311(牵引电机)/牵引电机转速输出 -> 5112(电机侧变流器控制模块)/牵引电机转速输入 [ITM-MEA-004:牵引电机转速] | PASS | PASS
AGG-L2-0034 | L2 | CROSS_BOUNDARY | 5300 | 牵引电机及其冷却 | 电机侧相电压输出 | out | 5100 | 牵引变流器主体及其控制 | 电机侧相电压输入 | in | ITM-MEA-011 | 电机侧相电压 | MotorPhaseVoltage | 测量/反馈 | Signal | 信号 | 牵引 | Real/Vector | V | 电机侧变流器/牵引电机的三相电压测量。 | Vabc;电机电压 | 若无物理传感器,可由控制器估算,但Item语义保持一致。 | PT-MEA-011 | IF-MEA-011 |  |  | 条件 | 范围+质量位+时间戳检查;单位必须固定 | RejectStale+QualityFlag |  |  | ITM-MEA-011¦牵引¦signal¦Real/Vector¦V | 1 | CG-37ECA5B04E215AC3E6A4B472 | 5311 | 牵引电机 | PORT::5311::电机侧相电压输出::ITM-MEA-011::输出 | 电机侧相电压输出 | 输出 | 5112 | 电机侧变流器控制模块 | PORT::5112::电机侧相电压输入::ITM-MEA-011::输入 | 电机侧相电压输入 | 输入 | SIGNAL | reference instance source priority / DIRECT_BUS |  | CRH_AC25KV_SC | ACTIVE | 5311(牵引电机)/电机侧相电压输出 -> 5112(电机侧变流器控制模块)/电机侧相电压输入 [ITM-MEA-011:电机侧相电压] | PASS | PASS
AGG-L2-0035 | L2 | CROSS_BOUNDARY | 5300 | 牵引电机及其冷却 | 牵引电机实际转矩输出 | out | 5100 | 牵引变流器主体及其控制 | 牵引电机实际转矩输入 | in | ITM-MEA-012 | 牵引电机实际转矩 | MotorTorqueActual | 测量/反馈 | Signal | 信号 | 牵引 | Real | N·m | 电机控制估算或测量的实际电磁转矩。 | Te;实际电机转矩 | 若无物理传感器,可由控制器估算,但Item语义保持一致。 | PT-MEA-012 | IF-MEA-012 |  |  | 核心 | 范围+质量位+时间戳检查;单位必须固定 | RejectStale+QualityFlag |  |  | ITM-MEA-012¦牵引¦signal¦Real¦N·m | 1 | CG-D4DF5719633CB5B375F35094 | 5311 | 牵引电机 | PORT::5311::牵引电机实际转矩输出::ITM-MEA-012::输出 | 牵引电机实际转矩输出 | 输出 | 5112 | 电机侧变流器控制模块 | PORT::5112::牵引电机实际转矩输入::ITM-MEA-012::输入 | 牵引电机实际转矩输入 | 输入 | SIGNAL | existing unique hard-rule candidate |  | CRH_AC25KV_SC | ACTIVE | 5311(牵引电机)/牵引电机实际转矩输出 -> 5112(电机侧变流器控制模块)/牵引电机实际转矩输入 [ITM-MEA-012:牵引电机实际转矩] | PASS | PASS
AGG-L2-0036 | L2 | CROSS_BOUNDARY | 5300 | 牵引电机及其冷却 | 牵引电机实际转矩输出 | out | 8100 | 列车主干网及安全回路 | 牵引电机实际转矩输入 | in | ITM-MEA-012 | 牵引电机实际转矩 | MotorTorqueActual | 测量/反馈 | Signal | 信号 | 牵引 | Real | N·m | 电机控制估算或测量的实际电磁转矩。 | Te;实际电机转矩 | 若无物理传感器,可由控制器估算,但Item语义保持一致。 | PT-MEA-012 | IF-MEA-012 |  |  | 核心 | 范围+质量位+时间戳检查;单位必须固定 | RejectStale+QualityFlag |  |  | ITM-MEA-012¦牵引¦signal¦Real¦N·m | 1 | CG-65E377DBF988541FA5778D1E | 5311 | 牵引电机 | PORT::5311::牵引电机实际转矩输出::ITM-MEA-012::输出 | 牵引电机实际转矩输出 | 输出 | 8125 | 列车级牵引控制单元 | PORT::8125::牵引电机实际转矩输入::ITM-MEA-012::输入 | 牵引电机实际转矩输入 | 输入 | SIGNAL | reference instance source priority / DIRECT_BUS |  | CRH_AC25KV_SC | ACTIVE | 5311(牵引电机)/牵引电机实际转矩输出 -> 8125(列车级牵引控制单元)/牵引电机实际转矩输入 [ITM-MEA-012:牵引电机实际转矩] | PASS | PASS
AGG-L2-0037 | L2 | CROSS_BOUNDARY | 7100 | 供风 | 总风管压力输出 | out | 8100 | 列车主干网及安全回路 | 总风管压力输入 | in | ITM-MEA-014 | 总风管压力 | MainReservoirPressure | 测量/反馈 | Signal | 信号 | 气动制动 | Real | Pa | 总风管压力传感器输出。 | 总风压力;MR pressure | 若无物理传感器,可由控制器估算,但Item语义保持一致。 | PT-MEA-014 | IF-MEA-014 |  |  | 核心 | 范围+质量位+时间戳检查;单位必须固定 | RejectStale+QualityFlag |  |  | ITM-MEA-014¦气动制动¦signal¦Real¦Pa | 1 | CG-739E53DD845C8CD2646C8E39 | 7142 | 总风管压力传感器 | PORT::7142::总风管压力输出::ITM-MEA-014::输出 | 总风管压力输出 | 输出 | 8128 | 输入输出单元 | PORT::8128::总风管压力输入::ITM-MEA-014::输入 | 总风管压力输入 | 输入 | SIGNAL | existing unique hard-rule candidate |  | CRH_AC25KV_SC | ACTIVE | 7142(总风管压力传感器)/总风管压力输出 -> 8128(输入输出单元)/总风管压力输入 [ITM-MEA-014:总风管压力] | PASS | PASS
AGG-L2-0038 | L2 | CROSS_BOUNDARY | 7200 | 制动 | 摩擦制动机械作用接口 | inout | 3100 | 轮轴组成 | 摩擦制动机械作用接口 | inout | ITM-PHY-007 | 摩擦制动机械作用 | FrictionBrakeMechanicalInteraction | 物理交换 | Physical | 物理 | 摩擦制动 | PhysicalConnector | 摩擦机械 | 制动夹钳、闸片和制动盘之间的机械夹紧与摩擦作用,形成制动力矩并耗散机械能。 | 夹紧力;摩擦力;制动力矩作用 | 可在详细制动执行层使用。 | PT-PHY-007 | IF-PHY-007 |  |  | 核心 | 机械作用方向一致;仅在接触有效时成立 | PhysicalConservation |  |  | ITM-PHY-007¦摩擦制动¦physical¦摩擦机械 | 1 | CG-DA869E241F8A36DBAAC07E48 | 7254 | 闸片 | PORT::7254::摩擦制动机械作用端口::ITM-PHY-007::双向物理 | 摩擦制动机械作用端口 | 双向物理 | 3131 | 外轮盘 | PORT::3131::摩擦制动机械作用端口::ITM-PHY-007::双向物理 | 摩擦制动机械作用端口 | 双向物理 | SERIES | executable_reference_assumption; alternate disc Products retained |  | CRH_AC25KV_SC | ACTIVE | 7254(闸片)/摩擦制动机械作用端口 -> 3131(外轮盘)/摩擦制动机械作用端口 [ITM-PHY-007:摩擦制动机械作用] | PASS | PASS
AGG-L2-0039 | L2 | CROSS_BOUNDARY | 7200 | 制动 | 动态制动力请求输出 | out | 8100 | 列车主干网及安全回路 | 动态制动力请求输入 | in | ITM-CMD-006 | 动态制动力请求 | DynamicBrakeForceRequest | 命令/请求 | Signal | 信号 | 牵引/制动 | Real | N | 分配给牵引电制动通道的动态制动力请求。 | 电制动力请求;再生制动力请求 | 命令失效时不在Item字典中硬编码具体安全值,由系统安全策略定义。 | PT-CMD-006 | IF-CMD-006 |  |  | 核心 | 应包含有效位/时效性/范围检查 | RejectStale+SafeFallback |  |  | ITM-CMD-006¦牵引/制动¦signal¦Real¦N | 1 | CG-B251741505CB19FE47559F29 | 7211 | 电子制动控制单元(EBCU) | PORT::7211::动态制动力请求输出::ITM-CMD-006::输出 | 动态制动力请求输出 | 输出 | 8125 | 列车级牵引控制单元 | PORT::8125::动态制动力请求输入::ITM-CMD-006::输入 | 动态制动力请求输入 | 输入 | SIGNAL | existing unique hard-rule candidate |  | CRH_AC25KV_SC | ACTIVE | 7211(电子制动控制单元(EBCU))/动态制动力请求输出 -> 8125(列车级牵引控制单元)/动态制动力请求输入 [ITM-CMD-006:动态制动力请求] | PASS | PASS
AGG-L2-0040 | L2 | CROSS_BOUNDARY | 7200 | 制动 | 制动缸压力输出 | out | 8100 | 列车主干网及安全回路 | 制动缸压力输入 | in | ITM-MEA-016 | 制动缸压力 | BrakeCylinderPressure | 测量/反馈 | Signal | 信号 | 气动制动 | Real | Pa | 摩擦制动执行通道的制动缸/夹钳驱动压力。 | BC pressure;制动压力 | 若无物理传感器,可由控制器估算,但Item语义保持一致。 | PT-MEA-016 | IF-MEA-016 |  |  | 核心 | 范围+质量位+时间戳检查;单位必须固定 | RejectStale+QualityFlag |  |  | ITM-MEA-016¦气动制动¦signal¦Real¦Pa | 1 | CG-E9224B53F74EDFCCFDA0FC70 | 722B | 压力传感器 | PORT::722B::制动缸压力输出::ITM-MEA-016::输出 | 制动缸压力输出 | 输出 | 8128 | 输入输出单元 | PORT::8128::制动缸压力输入::ITM-MEA-016::输入 | 制动缸压力输入 | 输入 | SIGNAL | existing unique hard-rule candidate |  | CRH_AC25KV_SC | ACTIVE | 722B(压力传感器)/制动缸压力输出 -> 8128(输入输出单元)/制动缸压力输入 [ITM-MEA-016:制动缸压力] | PASS | PASS
AGG-L2-0041 | L2 | CROSS_BOUNDARY | 7200 | 制动 | 制动系统可用状态输出 | out | 8100 | 列车主干网及安全回路 | 制动系统可用状态输入 | in | ITM-STA-003 | 制动系统可用状态 | BrakeAvailability | 状态/故障 | Signal | 信号 | 制动 | Boolean | 无 | 制动控制/执行系统是否具备请求的制动能力。 | 制动可用 | 状态无效时不应被解释为正常;由接收方进入降级/安全策略。 | PT-STA-003 | IF-STA-003 |  |  | 核心 | 枚举/位集值域固定;需有效位和时间戳 | DegradeAvailability |  |  | ITM-STA-003¦制动¦signal¦Boolean¦无 | 2 | CG-1102EBD35D52A38B96D5D2E7 ¦ CG-944069F2CBBFA2A01274A9DB | 7211 ¦ 7211 | 电子制动控制单元(EBCU) ¦ 电子制动控制单元(EBCU) | PORT::7211::制动系统可用状态输出::ITM-STA-003::输出 ¦ PORT::7211::制动系统可用状态输出::ITM-STA-003::输出 | 制动系统可用状态输出 ¦ 制动系统可用状态输出 | 输出 ¦ 输出 | 8122 ¦ 8121 | 车辆控制单元 ¦ 主控制单元 | PORT::8122::制动系统可用状态输入::ITM-STA-003::输入 ¦ PORT::8121::制动系统可用状态输入::ITM-STA-003::输入 | 制动系统可用状态输入 ¦ 制动系统可用状态输入 | 输入 ¦ 输入 | SIGNAL ¦ SIGNAL | existing unique hard-rule candidate ¦ existing unique hard-rule candidate |  | CRH_AC25KV_SC ¦ CRH_AC25KV_SC | ACTIVE | 7211(电子制动控制单元(EBCU))/制动系统可用状态输出 -> 8122(车辆控制单元)/制动系统可用状态输入 [ITM-STA-003:制动系统可用状态] ¦ 7211(电子制动控制单元(EBCU))/制动系统可用状态输出 -> 8121(主控制单元)/制动系统可用状态输入 [ITM-STA-003:制动系统可用状态] | PASS | PASS
AGG-L2-0042 | L2 | CROSS_BOUNDARY | 7200 | 制动 | 热能/热流接口 | inout | BOUNDARY-THERMAL-ENVIRONMENT | Ambient thermal sink | 热能/热流接口 | inout | ITM-PHY-013 | 热能/热流 | ThermalEnergyFlow | 物理交换 | Physical | 物理 | 热耗散 | PhysicalConnector | 热 | 制动电阻、摩擦制动和储能组件向环境或热管理系统释放的热能。 | 热流;耗散热能 | 若当前模型不做热网络,可只保留温度测量Item。 | PT-PHY-013 | IF-PHY-013 |  |  | 条件 | 热功率非负;热边界定义一致 | PhysicalConservation |  |  | ITM-PHY-013¦热耗散¦physical¦热 | 1 | CG-F69B9F4B8E034908EE3FE467 | 7254 | 闸片 | PORT::7254::热能_热流端口::ITM-PHY-013::双向物理 | 热能/热流端口 | 双向物理 | BOUNDARY-THERMAL-ENVIRONMENT | Ambient thermal sink |  |  |  | BOUNDARY | thermal rejection to ambient boundary |  | CRH_AC25KV_SC | ACTIVE | 7254(闸片)/热能/热流端口 -> BOUNDARY-THERMAL-ENVIRONMENT(Ambient thermal sink)/EXTERNAL_BOUNDARY [ITM-PHY-013:热能/热流] | PASS | PASS
AGG-L2-0043 | L2 | CROSS_BOUNDARY | 8100 | 列车主干网及安全回路 | 撒砂请求输出 | out | 3800 | 辅助增粘及轮缘润滑 | 撒砂请求输入 | in | ITM-CMD-024 | 撒砂请求 | SandingRequest | 命令/请求 | Signal | 信号 | 低黏着 | Boolean | 无 | 人工或自动发出的撒砂/增粘请求。 | 撒砂命令;增粘请求 | 命令失效时不在Item字典中硬编码具体安全值,由系统安全策略定义。 | PT-CMD-024 | IF-CMD-024 |  |  | 条件 | 应包含有效位/时效性/范围检查 | RejectStale+SafeFallback |  |  | ITM-CMD-024¦低黏着¦signal¦Boolean¦无 | 1 | CG-565AF053FC6E3FF333FD7433 | 8128 | 输入输出单元 | PORT::8128::撒砂请求输出::ITM-CMD-024::输出 | 撒砂请求输出 | 输出 | 3811 | 撒砂控制单元 | PORT::3811::撒砂请求输入::ITM-CMD-024::输入 | 撒砂请求输入 | 输入 | SIGNAL | reference instance source priority / DIRECT_BUS |  | CRH_AC25KV_SC | ACTIVE | 8128(输入输出单元)/撒砂请求输出 -> 3811(撒砂控制单元)/撒砂请求输入 [ITM-CMD-024:撒砂请求] | PASS | PASS
AGG-L2-0044 | L2 | CROSS_BOUNDARY | 8100 | 列车主干网及安全回路 | 高压安全回路状态输出 | out | 4200 | 网侧高压分配及控制 | 高压安全回路状态输入 | in | ITM-STA-024 | 高压安全回路状态 | HVSafetyLoopState | 状态/故障 | Signal | 信号 | 安全 | Boolean/Enum | 无 | 高压相关安全回路闭合/断开/故障状态。 | 高压安全链 | 状态无效时不应被解释为正常;由接收方进入降级/安全策略。 | PT-STA-024 | IF-STA-024 |  |  | 核心 | 枚举/位集值域固定;需有效位和时间戳 | SafeFallback |  |  | ITM-STA-024¦安全¦signal¦Boolean/Enum¦无 | 1 | CG-F55B5E17D8CBFAC80E0961C2 | 8128 | 输入输出单元 | PORT::8128::高压安全回路状态输出::ITM-STA-024::输出 | 高压安全回路状态输出 | 输出 | 4239 | 高压控制单元 | PORT::4239::高压安全回路状态输入::ITM-STA-024::输入 | 高压安全回路状态输入 | 输入 | SIGNAL | existing unique hard-rule candidate |  | CRH_AC25KV_SC | ACTIVE | 8128(输入输出单元)/高压安全回路状态输出 -> 4239(高压控制单元)/高压安全回路状态输入 [ITM-STA-024:高压安全回路状态] | PASS | PASS
AGG-L2-0045 | L2 | CROSS_BOUNDARY | 8100 | 列车主干网及安全回路 | 牵引电机转矩请求输出 | out | 5100 | 牵引变流器主体及其控制 | 牵引电机转矩请求输入 | in | ITM-CMD-012 | 牵引电机转矩请求 | MotorTorqueRequest | 命令/请求 | Signal | 信号 | 牵引 | Real | N·m | 牵引控制向电机控制通道给出的目标电磁转矩;再生制动时符号表示制动方向。 | 电机转矩指令;转矩给定 | 命令失效时不在Item字典中硬编码具体安全值,由系统安全策略定义。 | PT-CMD-012 | IF-CMD-012 |  |  | 核心 | 应包含有效位/时效性/范围检查 | RejectStale+SafeFallback |  |  | ITM-CMD-012¦牵引¦signal¦Real¦N·m | 1 | CG-7365C853DD9391D9914E0C8A | 8125 | 列车级牵引控制单元 | PORT::8125::牵引电机转矩请求输出::ITM-CMD-012::输出 | 牵引电机转矩请求输出 | 输出 | 5112 | 电机侧变流器控制模块 | PORT::5112::牵引电机转矩请求输入::ITM-CMD-012::输入 | 牵引电机转矩请求输入 | 输入 | SIGNAL | existing unique hard-rule candidate |  | CRH_AC25KV_SC | ACTIVE | 8125(列车级牵引控制单元)/牵引电机转矩请求输出 -> 5112(电机侧变流器控制模块)/牵引电机转矩请求输入 [ITM-CMD-012:牵引电机转矩请求] | PASS | PASS
AGG-L2-0046 | L2 | CROSS_BOUNDARY | 8100 | 列车主干网及安全回路 | 服务制动请求输出 | out | 7200 | 制动 | 服务制动请求输入 | in | ITM-CMD-003 | 服务制动请求 | ServiceBrakeRequest | 命令/请求 | Signal | 信号 | 制动 | Real | 1 或 m/s2 | 服务制动需求;可采用归一化请求或减速度请求,工程中必须在接口处固定一种语义。 | 常用制动请求;制动级位;服务制动减速度请求 | 命令失效时不在Item字典中硬编码具体安全值,由系统安全策略定义。 | PT-CMD-003 | IF-CMD-003 |  |  | 核心 | 应包含有效位/时效性/范围检查 | RejectStale+SafeFallback |  |  | ITM-CMD-003¦制动¦signal¦Real¦1 或 m/s2 | 1 | CG-979C19823B520B68E370ECB6 | 8121 | 主控制单元 | PORT::8121::服务制动请求输出::ITM-CMD-003::输出 | 服务制动请求输出 | 输出 | 7211 | 电子制动控制单元(EBCU) | PORT::7211::服务制动请求输入::ITM-CMD-003::输入 | 服务制动请求输入 | 输入 | SIGNAL | existing unique hard-rule candidate |  | CRH_AC25KV_SC | ACTIVE | 8121(主控制单元)/服务制动请求输出 -> 7211(电子制动控制单元(EBCU))/服务制动请求输入 [ITM-CMD-003:服务制动请求] | PASS | PASS
AGG-L2-0047 | L2 | CROSS_BOUNDARY | 8100 | 列车主干网及安全回路 | 紧急制动请求输出 | out | 7200 | 制动 | 紧急制动请求输入 | in | ITM-CMD-004 | 紧急制动请求 | EmergencyBrakeRequest | 命令/请求 | Signal | 信号 | 制动 | Boolean | 无 | 触发紧急制动的有效请求。 | EB请求;紧急制动命令 | 命令失效时不在Item字典中硬编码具体安全值,由系统安全策略定义。 | PT-CMD-004 | IF-CMD-004 |  |  | 核心 | 应包含有效位/时效性/范围检查 | RejectStale+SafeFallback |  |  | ITM-CMD-004¦制动¦signal¦Boolean¦无 | 2 | CG-071B7693DAFA8B87ADA0A61E ¦ CG-4163C3EB1F2D16B7AFCB21C9 | 8121 ¦ 8121 | 主控制单元 ¦ 主控制单元 | PORT::8121::紧急制动请求输出::ITM-CMD-004::输出 ¦ PORT::8121::紧急制动请求输出::ITM-CMD-004::输出 | 紧急制动请求输出 ¦ 紧急制动请求输出 | 输出 ¦ 输出 | 7211 ¦ 7226 | 电子制动控制单元(EBCU) ¦ 紧急制动阀 | PORT::7211::紧急制动请求输入::ITM-CMD-004::输入 ¦ PORT::7226::紧急制动请求输入::ITM-CMD-004::输入 | 紧急制动请求输入 ¦ 紧急制动请求输入 | 输入 ¦ 输入 | SIGNAL ¦ SIGNAL | existing unique hard-rule candidate ¦ existing unique hard-rule candidate |  | CRH_AC25KV_SC ¦ CRH_AC25KV_SC | ACTIVE | 8121(主控制单元)/紧急制动请求输出 -> 7211(电子制动控制单元(EBCU))/紧急制动请求输入 [ITM-CMD-004:紧急制动请求] ¦ 8121(主控制单元)/紧急制动请求输出 -> 7226(紧急制动阀)/紧急制动请求输入 [ITM-CMD-004:紧急制动请求] | PASS | PASS
AGG-L2-0048 | L2 | CROSS_BOUNDARY | 8100 | 列车主干网及安全回路 | 安全停车/制动请求输出 | out | 7200 | 制动 | 安全停车/制动请求输入 | in | ITM-CMD-030 | 安全停车/制动请求 | SafetyBrakeRequest | 命令/请求 | Signal | 信号 | 安全 | Enum | 无 | 来自ATP/安全回路等外部安全功能的制动请求,进入EBCU后映射为服务或紧急制动。 | ATP制动请求;安全制动命令 | 命令失效时不在Item字典中硬编码具体安全值,由系统安全策略定义。 | PT-CMD-030 | IF-CMD-030 |  |  | 条件 | 应包含有效位/时效性/范围检查 | RejectStale+SafeFallback |  |  | ITM-CMD-030¦安全¦signal¦Enum¦无 | 1 | CG-ED49C68C1459BB1005D412BB | 8127 | ATP接口单元 | PORT::8127::安全停车_制动请求输出::ITM-CMD-030::输出 | 安全停车/制动请求输出 | 输出 | 7211 | 电子制动控制单元(EBCU) | PORT::7211::安全停车_制动请求输入::ITM-CMD-030::输入 | 安全停车/制动请求输入 | 输入 | SIGNAL | existing unique hard-rule candidate |  | CRH_AC25KV_SC | ACTIVE | 8127(ATP接口单元)/安全停车/制动请求输出 -> 7211(电子制动控制单元(EBCU))/安全停车/制动请求输入 [ITM-CMD-030:安全停车/制动请求] | PASS | PASS
AGG-L2-0049 | L2 | CROSS_BOUNDARY | 8100 | 列车主干网及安全回路 | 可用动态制动力输出 | out | 7200 | 制动 | 可用动态制动力输入 | in | ITM-LIM-001 | 可用动态制动力 | AvailableDynamicBrakeForce | 能力/限制 | Signal | 信号 | 牵引/制动 | Real | N | 当前速度、电压、黏着、温度和故障条件下动态制动可提供的最大列车等效制动力。 | 动态制动能力;电制动上限 | 这类Item用于控制分配,不把设计参数表中的固定常数全部塞进Item字典。 | PT-LIM-001 | IF-LIM-001 |  |  | 核心 | 必须非负且在工程允许范围内;来源失效时能力应保守降级 | DegradeAvailability |  |  | ITM-LIM-001¦牵引/制动¦signal¦Real¦N | 1 | CG-BEDE0932E86628B2EFCA8CCD | 8125 | 列车级牵引控制单元 | PORT::8125::可用动态制动力输出::ITM-LIM-001::输出 | 可用动态制动力输出 | 输出 | 7211 | 电子制动控制单元(EBCU) | PORT::7211::可用动态制动力输入::ITM-LIM-001::输入 | 可用动态制动力输入 | 输入 | SIGNAL | existing unique hard-rule candidate |  | CRH_AC25KV_SC | ACTIVE | 8125(列车级牵引控制单元)/可用动态制动力输出 -> 7211(电子制动控制单元(EBCU))/可用动态制动力输入 [ITM-LIM-001:可用动态制动力] | PASS | PASS
AGG-L2-0050 | L2 | CROSS_BOUNDARY | 8100 | 列车主干网及安全回路 | 实际动态制动力输出 | out | 7200 | 制动 | 实际动态制动力输入 | in | ITM-MEA-013 | 实际动态制动力 | AchievedDynamicBrakeForce | 测量/反馈 | Signal | 信号 | 牵引/制动 | Real | N | 牵引电制动通道实际实现的列车等效动态制动力。 | 实际电制动力;动态制动力反馈 | 若无物理传感器,可由控制器估算,但Item语义保持一致。 | PT-MEA-013 | IF-MEA-013 |  |  | 核心 | 范围+质量位+时间戳检查;单位必须固定 | RejectStale+QualityFlag |  |  | ITM-MEA-013¦牵引/制动¦signal¦Real¦N | 1 | CG-E8DAA56D71F2BE4B5E1C9BBF | 8125 | 列车级牵引控制单元 | PORT::8125::实际动态制动力输出::ITM-MEA-013::输出 | 实际动态制动力输出 | 输出 | 7211 | 电子制动控制单元(EBCU) | PORT::7211::实际动态制动力输入::ITM-MEA-013::输入 | 实际动态制动力输入 | 输入 | SIGNAL | existing unique hard-rule candidate |  | CRH_AC25KV_SC | ACTIVE | 8125(列车级牵引控制单元)/实际动态制动力输出 -> 7211(电子制动控制单元(EBCU))/实际动态制动力输入 [ITM-MEA-013:实际动态制动力] | PASS | PASS
AGG-L2-0051 | L2 | CROSS_BOUNDARY | 8100 | 列车主干网及安全回路 | 总风管压力输出 | out | 7200 | 制动 | 总风管压力输入 | in | ITM-MEA-014 | 总风管压力 | MainReservoirPressure | 测量/反馈 | Signal | 信号 | 气动制动 | Real | Pa | 总风管压力传感器输出。 | 总风压力;MR pressure | 若无物理传感器,可由控制器估算,但Item语义保持一致。 | PT-MEA-014 | IF-MEA-014 |  |  | 核心 | 范围+质量位+时间戳检查;单位必须固定 | RejectStale+QualityFlag |  |  | ITM-MEA-014¦气动制动¦signal¦Real¦Pa | 1 | CG-A0B82CF482DDFB4553F8CFCA | 8128 | 输入输出单元 | PORT::8128::总风管压力输出::ITM-MEA-014::输出 | 总风管压力输出 | 输出 | 7211 | 电子制动控制单元(EBCU) | PORT::7211::总风管压力输入::ITM-MEA-014::输入 | 总风管压力输入 | 输入 | SIGNAL | existing unique hard-rule candidate |  | CRH_AC25KV_SC | ACTIVE | 8128(输入输出单元)/总风管压力输出 -> 7211(电子制动控制单元(EBCU))/总风管压力输入 [ITM-MEA-014:总风管压力] | PASS | PASS
AGG-L2-0052 | L2 | CROSS_BOUNDARY | 8100 | 列车主干网及安全回路 | 制动缸压力输出 | out | 7200 | 制动 | 制动缸压力输入 | in | ITM-MEA-016 | 制动缸压力 | BrakeCylinderPressure | 测量/反馈 | Signal | 信号 | 气动制动 | Real | Pa | 摩擦制动执行通道的制动缸/夹钳驱动压力。 | BC pressure;制动压力 | 若无物理传感器,可由控制器估算,但Item语义保持一致。 | PT-MEA-016 | IF-MEA-016 |  |  | 核心 | 范围+质量位+时间戳检查;单位必须固定 | RejectStale+QualityFlag |  |  | ITM-MEA-016¦气动制动¦signal¦Real¦Pa | 1 | CG-1AEA8B915E14A5D0FFEE30D9 | 8128 | 输入输出单元 | PORT::8128::制动缸压力输出::ITM-MEA-016::输出 | 制动缸压力输出 | 输出 | 7211 | 电子制动控制单元(EBCU) | PORT::7211::制动缸压力输入::ITM-MEA-016::输入 | 制动缸压力输入 | 输入 | SIGNAL | existing unique hard-rule candidate |  | CRH_AC25KV_SC | ACTIVE | 8128(输入输出单元)/制动缸压力输出 -> 7211(电子制动控制单元(EBCU))/制动缸压力输入 [ITM-MEA-016:制动缸压力] | PASS | PASS
AGG-L2-0053 | L2 | CROSS_BOUNDARY | 8100 | 列车主干网及安全回路 | 动态制动可用状态输出 | out | 7200 | 制动 | 动态制动可用状态输入 | in | ITM-STA-002 | 动态制动可用状态 | DynamicBrakeAvailability | 状态/故障 | Signal | 信号 | 牵引/制动 | Boolean | 无 | 动态制动通道是否可用于当前制动力分配。 | 电制动可用;再生制动可用 | 状态无效时不应被解释为正常;由接收方进入降级/安全策略。 | PT-STA-002 | IF-STA-002 |  |  | 核心 | 枚举/位集值域固定;需有效位和时间戳 | DegradeAvailability |  |  | ITM-STA-002¦牵引/制动¦signal¦Boolean¦无 | 1 | CG-1ACF37CC65D3FF235E8BD75C | 8125 | 列车级牵引控制单元 | PORT::8125::动态制动可用状态输出::ITM-STA-002::输出 | 动态制动可用状态输出 | 输出 | 7211 | 电子制动控制单元(EBCU) | PORT::7211::动态制动可用状态输入::ITM-STA-002::输入 | 动态制动可用状态输入 | 输入 | SIGNAL | existing unique hard-rule candidate |  | CRH_AC25KV_SC | ACTIVE | 8125(列车级牵引控制单元)/动态制动可用状态输出 -> 7211(电子制动控制单元(EBCU))/动态制动可用状态输入 [ITM-STA-002:动态制动可用状态] | PASS | PASS
AGG-L2-0054 | L2 | CROSS_BOUNDARY | 8100 | 列车主干网及安全回路 | 制动安全回路状态输出 | out | 7200 | 制动 | 制动安全回路状态输入 | in | ITM-STA-025 | 制动安全回路状态 | BrakeSafetyLoopState | 状态/故障 | Signal | 信号 | 安全 | Boolean/Enum | 无 | 制动安全回路状态。 | 制动安全链 | 状态无效时不应被解释为正常;由接收方进入降级/安全策略。 | PT-STA-025 | IF-STA-025 |  |  | 核心 | 枚举/位集值域固定;需有效位和时间戳 | SafeFallback |  |  | ITM-STA-025¦安全¦signal¦Boolean/Enum¦无 | 1 | CG-CE151D40A2BF816F41762F4C | 8152 | 制动安全回路 | PORT::8152::制动安全回路状态输出::ITM-STA-025::输出 | 制动安全回路状态输出 | 输出 | 7211 | 电子制动控制单元(EBCU) | PORT::7211::制动安全回路状态输入::ITM-STA-025::输入 | 制动安全回路状态输入 | 输入 | SIGNAL | reference instance source priority / DIRECT_BUS |  | CRH_AC25KV_SC | ACTIVE | 8152(制动安全回路)/制动安全回路状态输出 -> 7211(电子制动控制单元(EBCU))/制动安全回路状态输入 [ITM-STA-025:制动安全回路状态] | PASS | PASS
AGG-L2-0055 | L2 | CROSS_BOUNDARY | 8100 | 列车主干网及安全回路 | 储能功率请求输出 | out | X100 | 车载再生储能 | 储能功率请求输入 | in | ITM-CMD-025 | 储能功率请求 | ESSPowerRequest | 命令/请求 | Signal | 信号 | 储能 | Real | W | 上层能量管理向双向DC/DC提出的储能支路功率请求;正负号方向必须项目内固定。 | P_ESS_cmd;储能充放电功率指令 | 命令失效时不在Item字典中硬编码具体安全值,由系统安全策略定义。 | PT-CMD-025 | IF-CMD-025 |  |  | 核心 | 应包含有效位/时效性/范围检查 | RejectStale+SafeFallback |  |  | ITM-CMD-025¦储能¦signal¦Real¦W | 1 | CG-7A2381DC8C36A40B747035A5 | 8122 | 车辆控制单元 | PORT::8122::储能功率请求输出::ITM-CMD-025::输出 | 储能功率请求输出 | 输出 | X112 | 双向DC/DC控制模块 | PORT::X112::储能功率请求输入::ITM-CMD-025::输入 | 储能功率请求输入 | 输入 | SIGNAL | existing unique hard-rule candidate |  | CRH_AC25KV_SC | ACTIVE | 8122(车辆控制单元)/储能功率请求输出 -> X112(双向DC/DC控制模块)/储能功率请求输入 [ITM-CMD-025:储能功率请求] | PASS | PASS
AGG-L2-0056 | L2 | CROSS_BOUNDARY | 8100 | 列车主干网及安全回路 | 双向DC/DC使能输出 | out | X100 | 车载再生储能 | 双向DC/DC使能输入 | in | ITM-CMD-026 | 双向DC/DC使能 | DCDCEnableCommand | 命令/请求 | Signal | 信号 | 储能 | Boolean | 无 | 允许双向DC/DC进入功率调节状态的控制请求。 | DC/DC使能 | 命令失效时不在Item字典中硬编码具体安全值,由系统安全策略定义。 | PT-CMD-026 | IF-CMD-026 |  |  | 核心 | 应包含有效位/时效性/范围检查 | RejectStale+SafeFallback |  |  | ITM-CMD-026¦储能¦signal¦Boolean¦无 | 1 | CG-25DC22E45A984D1CB28D188B | 8122 | 车辆控制单元 | PORT::8122::双向DC_DC使能输出::ITM-CMD-026::输出 | 双向DC/DC使能输出 | 输出 | X112 | 双向DC/DC控制模块 | PORT::X112::双向DC_DC使能输入::ITM-CMD-026::输入 | 双向DC/DC使能输入 | 输入 | SIGNAL | existing unique hard-rule candidate |  | CRH_AC25KV_SC | ACTIVE | 8122(车辆控制单元)/双向DC/DC使能输出 -> X112(双向DC/DC控制模块)/双向DC/DC使能输入 [ITM-CMD-026:双向DC/DC使能] | PASS | PASS
AGG-L2-0057 | L2 | CROSS_BOUNDARY | 8100 | 列车主干网及安全回路 | 储能主接触器指令输出 | out | X100 | 车载再生储能 | 储能主接触器指令输入 | in | ITM-CMD-027 | 储能主接触器指令 | ESSContactorCommand | 命令/请求 | Signal | 信号 | 储能 | Boolean | 无 | 控制储能支路主接触器接通/断开的请求。 | 储能接触器命令 | 命令失效时不在Item字典中硬编码具体安全值,由系统安全策略定义。 | PT-CMD-027 | IF-CMD-027 |  |  | 核心 | 应包含有效位/时效性/范围检查 | RejectStale+SafeFallback |  |  | ITM-CMD-027¦储能¦signal¦Boolean¦无 | 1 | CG-1AE13610E33C0DC7055CFCED | 8122 | 车辆控制单元 | PORT::8122::储能主接触器指令输出::ITM-CMD-027::输出 | 储能主接触器指令输出 | 输出 | X112 | 双向DC/DC控制模块 | PORT::X112::储能主接触器指令输入::ITM-CMD-027::输入 | 储能主接触器指令输入 | 输入 | SIGNAL | existing unique hard-rule candidate |  | CRH_AC25KV_SC | ACTIVE | 8122(车辆控制单元)/储能主接触器指令输出 -> X112(双向DC/DC控制模块)/储能主接触器指令输入 [ITM-CMD-027:储能主接触器指令] | PASS | PASS
AGG-L2-0058 | L2 | CROSS_BOUNDARY | 8100 | 列车主干网及安全回路 | 储能预充电指令输出 | out | X100 | 车载再生储能 | 储能预充电指令输入 | in | ITM-CMD-028 | 储能预充电指令 | ESSPrechargeCommand | 命令/请求 | Signal | 信号 | 储能 | Boolean | 无 | 控制储能支路预充电过程开始/停止的请求。 | ESS预充电命令 | 命令失效时不在Item字典中硬编码具体安全值,由系统安全策略定义。 | PT-CMD-028 | IF-CMD-028 |  |  | 核心 | 应包含有效位/时效性/范围检查 | RejectStale+SafeFallback |  |  | ITM-CMD-028¦储能¦signal¦Boolean¦无 | 1 | CG-D9CD1E8933F596F319A67625 | 8122 | 车辆控制单元 | PORT::8122::储能预充电指令输出::ITM-CMD-028::输出 | 储能预充电指令输出 | 输出 | X112 | 双向DC/DC控制模块 | PORT::X112::储能预充电指令输入::ITM-CMD-028::输入 | 储能预充电指令输入 | 输入 | SIGNAL | existing unique hard-rule candidate |  | CRH_AC25KV_SC | ACTIVE | 8122(车辆控制单元)/储能预充电指令输出 -> X112(双向DC/DC控制模块)/储能预充电指令输入 [ITM-CMD-028:储能预充电指令] | PASS | PASS
AGG-L2-0059 | L2 | CROSS_BOUNDARY | 8100 | 列车主干网及安全回路 | 储能故障复位指令输出 | out | X100 | 车载再生储能 | 储能故障复位指令输入 | in | ITM-CMD-029 | 储能故障复位指令 | ESSFaultResetCommand | 命令/请求 | Signal | 信号 | 储能 | Boolean | 无 | 在满足复位条件后请求清除储能保护锁存状态。 | ESS复位;DC/DC复位 | 命令失效时不在Item字典中硬编码具体安全值,由系统安全策略定义。 | PT-CMD-029 | IF-CMD-029 |  |  | 条件 | 应包含有效位/时效性/范围检查 | RejectStale+SafeFallback |  |  | ITM-CMD-029¦储能¦signal¦Boolean¦无 | 1 | CG-D8FCE908D4FD9343C6353985 | 8122 | 车辆控制单元 | PORT::8122::储能故障复位指令输出::ITM-CMD-029::输出 | 储能故障复位指令输出 | 输出 | X112 | 双向DC/DC控制模块 | PORT::X112::储能故障复位指令输入::ITM-CMD-029::输入 | 储能故障复位指令输入 | 输入 | SIGNAL | existing unique hard-rule candidate |  | CRH_AC25KV_SC | ACTIVE | 8122(车辆控制单元)/储能故障复位指令输出 -> X112(双向DC/DC控制模块)/储能故障复位指令输入 [ITM-CMD-029:储能故障复位指令] | PASS | PASS
AGG-L2-0060 | L2 | CROSS_BOUNDARY | D100 | 操纵设施 | 列车方向指令输出 | out | 8100 | 列车主干网及安全回路 | 列车方向指令输入 | in | ITM-CMD-001 | 列车方向指令 | TrainDirectionCommand | 命令/请求 | Signal | 信号 | 驾驶/控制 | Enum | 无 | 司机或控制系统给出的列车运行方向选择。 | 方向指令;前进后退 | 命令失效时不在Item字典中硬编码具体安全值,由系统安全策略定义。 | PT-CMD-001 | IF-CMD-001 |  |  | 核心 | 应包含有效位/时效性/范围检查 | RejectStale+SafeFallback |  |  | ITM-CMD-001¦驾驶/控制¦signal¦Enum¦无 | 1 | CG-A3B31951ADAE62C498E76260 | D112 | 方向操作元件 | PORT::D112::列车方向指令输出::ITM-CMD-001::输出 | 列车方向指令输出 | 输出 | 8121 | 主控制单元 | PORT::8121::列车方向指令输入::ITM-CMD-001::输入 | 列车方向指令输入 | 输入 | SIGNAL | existing unique hard-rule candidate |  | CRH_AC25KV_SC | ACTIVE | D112(方向操作元件)/列车方向指令输出 -> 8121(主控制单元)/列车方向指令输入 [ITM-CMD-001:列车方向指令] | PASS | PASS
AGG-L2-0061 | L2 | CROSS_BOUNDARY | D100 | 操纵设施 | 牵引指令输出 | out | 8100 | 列车主干网及安全回路 | 牵引指令输入 | in | ITM-CMD-002 | 牵引指令 | TractionCommand | 命令/请求 | Signal | 信号 | 驾驶/牵引 | Real | 1 | 司机/ATO等给出的归一化牵引需求。 | 牵引级位;牵引需求 | 命令失效时不在Item字典中硬编码具体安全值,由系统安全策略定义。 | PT-CMD-002 | IF-CMD-002 |  |  | 核心 | 应包含有效位/时效性/范围检查 | RejectStale+SafeFallback |  |  | ITM-CMD-002¦驾驶/牵引¦signal¦Real¦1 | 1 | CG-2E8F3CC8A8EBCDE6B7CF4D27 | D113 | 牵引操作元件 | PORT::D113::牵引指令输出::ITM-CMD-002::输出 | 牵引指令输出 | 输出 | 8121 | 主控制单元 | PORT::8121::牵引指令输入::ITM-CMD-002::输入 | 牵引指令输入 | 输入 | SIGNAL | existing unique hard-rule candidate |  | CRH_AC25KV_SC | ACTIVE | D113(牵引操作元件)/牵引指令输出 -> 8121(主控制单元)/牵引指令输入 [ITM-CMD-002:牵引指令] | PASS | PASS
AGG-L2-0062 | L2 | CROSS_BOUNDARY | D100 | 操纵设施 | 服务制动请求输出 | out | 8100 | 列车主干网及安全回路 | 服务制动请求输入 | in | ITM-CMD-003 | 服务制动请求 | ServiceBrakeRequest | 命令/请求 | Signal | 信号 | 制动 | Real | 1 或 m/s2 | 服务制动需求;可采用归一化请求或减速度请求,工程中必须在接口处固定一种语义。 | 常用制动请求;制动级位;服务制动减速度请求 | 命令失效时不在Item字典中硬编码具体安全值,由系统安全策略定义。 | PT-CMD-003 | IF-CMD-003 |  |  | 核心 | 应包含有效位/时效性/范围检查 | RejectStale+SafeFallback |  |  | ITM-CMD-003¦制动¦signal¦Real¦1 或 m/s2 | 1 | CG-41AD09EEB4EAB9DC956C08F8 | D114 | 制动操作元件 | PORT::D114::服务制动请求输出::ITM-CMD-003::输出 | 服务制动请求输出 | 输出 | 8121 | 主控制单元 | PORT::8121::服务制动请求输入::ITM-CMD-003::输入 | 服务制动请求输入 | 输入 | SIGNAL | existing unique hard-rule candidate |  | CRH_AC25KV_SC | ACTIVE | D114(制动操作元件)/服务制动请求输出 -> 8121(主控制单元)/服务制动请求输入 [ITM-CMD-003:服务制动请求] | PASS | PASS
AGG-L2-0063 | L2 | CROSS_BOUNDARY | D100 | 操纵设施 | 紧急制动请求输出 | out | 8100 | 列车主干网及安全回路 | 紧急制动请求输入 | in | ITM-CMD-004 | 紧急制动请求 | EmergencyBrakeRequest | 命令/请求 | Signal | 信号 | 制动 | Boolean | 无 | 触发紧急制动的有效请求。 | EB请求;紧急制动命令 | 命令失效时不在Item字典中硬编码具体安全值,由系统安全策略定义。 | PT-CMD-004 | IF-CMD-004 |  |  | 核心 | 应包含有效位/时效性/范围检查 | RejectStale+SafeFallback |  |  | ITM-CMD-004¦制动¦signal¦Boolean¦无 | 2 | CG-663CDC611495882DCD3E5B8F ¦ CG-8EED0159D22D9EDC70A9EA67 | D121 ¦ D121 | 紧急制动按钮 ¦ 紧急制动按钮 | PORT::D121::紧急制动请求输出::ITM-CMD-004::输出 ¦ PORT::D121::紧急制动请求输出::ITM-CMD-004::输出 | 紧急制动请求输出 ¦ 紧急制动请求输出 | 输出 ¦ 输出 | 8152 ¦ 8121 | 制动安全回路 ¦ 主控制单元 | PORT::8152::紧急制动请求输入::ITM-CMD-004::输入 ¦ PORT::8121::紧急制动请求输入::ITM-CMD-004::输入 | 紧急制动请求输入 ¦ 紧急制动请求输入 | 输入 ¦ 输入 | SIGNAL ¦ SIGNAL | existing unique hard-rule candidate ¦ existing unique hard-rule candidate |  | CRH_AC25KV_SC ¦ CRH_AC25KV_SC | ACTIVE | D121(紧急制动按钮)/紧急制动请求输出 -> 8152(制动安全回路)/紧急制动请求输入 [ITM-CMD-004:紧急制动请求] ¦ D121(紧急制动按钮)/紧急制动请求输出 -> 8121(主控制单元)/紧急制动请求输入 [ITM-CMD-004:紧急制动请求] | PASS | PASS
AGG-L2-0064 | L2 | CROSS_BOUNDARY | E100 | ATP车载 | 安全停车/制动请求输出 | out | 8100 | 列车主干网及安全回路 | 安全停车/制动请求输入 | in | ITM-CMD-030 | 安全停车/制动请求 | SafetyBrakeRequest | 命令/请求 | Signal | 信号 | 安全 | Enum | 无 | 来自ATP/安全回路等外部安全功能的制动请求,进入EBCU后映射为服务或紧急制动。 | ATP制动请求;安全制动命令 | 命令失效时不在Item字典中硬编码具体安全值,由系统安全策略定义。 | PT-CMD-030 | IF-CMD-030 |  |  | 条件 | 应包含有效位/时效性/范围检查 | RejectStale+SafeFallback |  |  | ITM-CMD-030¦安全¦signal¦Enum¦无 | 1 | CG-86987C60BCB826208FEFEF31 | E100 | ATP车载 | PORT::E100::安全停车_制动请求输出::ITM-CMD-030::输出 | 安全停车/制动请求输出 | 输出 | 8127 | ATP接口单元 | PORT::8127::安全停车_制动请求输入::ITM-CMD-030::输入 | 安全停车/制动请求输入 | 输入 | SIGNAL | existing unique hard-rule candidate |  | CRH_AC25KV_SC | ACTIVE | E100(ATP车载)/安全停车/制动请求输出 -> 8127(ATP接口单元)/安全停车/制动请求输入 [ITM-CMD-030:安全停车/制动请求] | PASS | PASS
AGG-L2-0065 | L2 | CROSS_BOUNDARY | E100 | ATP车载 | ATP/外部安全系统状态输出 | out | 8100 | 列车主干网及安全回路 | ATP/外部安全系统状态输入 | in | ITM-STA-027 | ATP/外部安全系统状态 | ExternalSafetySystemState | 状态/故障 | Signal | 信号 | 安全 | Enum/Bitset | 无 | ATP等外部安全系统提供的运行/制动相关状态。 | ATP状态;列控状态 | 状态无效时不应被解释为正常;由接收方进入降级/安全策略。 | PT-STA-027 | IF-STA-027 |  |  | 条件 | 枚举/位集值域固定;需有效位和时间戳 | SafeFallback |  |  | ITM-STA-027¦安全¦signal¦Enum/Bitset¦无 | 2 | CG-0D68248E62957CCB92C5A2A5 ¦ CG-89318B491DF9CED18997C36D | E100 ¦ E100 | ATP车载 ¦ ATP车载 | PORT::E100::ATP_外部安全系统状态输出::ITM-STA-027::输出 ¦ PORT::E100::ATP_外部安全系统状态输出::ITM-STA-027::输出 | ATP/外部安全系统状态输出 ¦ ATP/外部安全系统状态输出 | 输出 ¦ 输出 | 8127 ¦ 8128 | ATP接口单元 ¦ 输入输出单元 | PORT::8127::ATP_外部安全系统状态输入::ITM-STA-027::输入 ¦ PORT::8128::ATP_外部安全系统状态输入::ITM-STA-027::输入 | ATP/外部安全系统状态输入 ¦ ATP/外部安全系统状态输入 | 输入 ¦ 输入 | SIGNAL ¦ SIGNAL | reference instance source priority / DIRECT_BUS ¦ existing unique hard-rule candidate |  | CRH_AC25KV_SC ¦ CRH_AC25KV_SC | ACTIVE | E100(ATP车载)/ATP/外部安全系统状态输出 -> 8127(ATP接口单元)/ATP/外部安全系统状态输入 [ITM-STA-027:ATP/外部安全系统状态] ¦ E100(ATP车载)/ATP/外部安全系统状态输出 -> 8128(输入输出单元)/ATP/外部安全系统状态输入 [ITM-STA-027:ATP/外部安全系统状态] | PASS | PASS
AGG-L2-0066 | L2 | CROSS_BOUNDARY | X100 | 车载再生储能 | 储能吸收功率输出 | out | 8100 | 列车主干网及安全回路 | 储能吸收功率输入 | in | ITM-ACC-004 | 储能吸收功率 | ESSAbsorbedPower | 能量统计 | Signal | 信号 | 能量统计 | Real | W | 超级电容储能支路实际吸收的再生功率。 | P_ESS_absorb | 统计Item主要用于8166、4241、VCU/验证模块,不要求成为每个控制回路实时输入。 | PT-ACC-004 | IF-ACC-004 |  |  | 核心 | 积分窗口/符号约定/初值必须固定 | DiagnosticOnly |  |  | ITM-ACC-004¦能量统计¦signal¦Real¦W | 1 | CG-093EFCE58F3AB220CFEC48AC | X112 | 双向DC/DC控制模块 | PORT::X112::储能吸收功率输出::ITM-ACC-004::输出 | 储能吸收功率输出 | 输出 | 8122 | 车辆控制单元 | PORT::8122::储能吸收功率输入::ITM-ACC-004::输入 | 储能吸收功率输入 | 输入 | SIGNAL | existing unique hard-rule candidate |  | CRH_AC25KV_SC | ACTIVE | X112(双向DC/DC控制模块)/储能吸收功率输出 -> 8122(车辆控制单元)/储能吸收功率输入 [ITM-ACC-004:储能吸收功率] | PASS | PASS
AGG-L2-0067 | L2 | CROSS_BOUNDARY | X100 | 车载再生储能 | 储能可用充电功率输出 | out | 8100 | 列车主干网及安全回路 | 储能可用充电功率输入 | in | ITM-LIM-009 | 储能可用充电功率 | ESSAvailableChargePower | 能力/限制 | Signal | 信号 | 储能 | Real | W | 由超级电容SOC、电压、温度、DC/DC能力和保护状态计算的最大允许吸收功率。 | ESS充电功率上限;P_charge_avail | 这类Item用于控制分配,不把设计参数表中的固定常数全部塞进Item字典。 | PT-LIM-009 | IF-LIM-009 |  |  | 核心 | 必须非负且在工程允许范围内;来源失效时能力应保守降级 | DegradeAvailability |  |  | ITM-LIM-009¦储能¦signal¦Real¦W | 1 | CG-CB302083C9F33A1345D9C406 | X112 | 双向DC/DC控制模块 | PORT::X112::储能可用充电功率输出::ITM-LIM-009::输出 | 储能可用充电功率输出 | 输出 | 8122 | 车辆控制单元 | PORT::8122::储能可用充电功率输入::ITM-LIM-009::输入 | 储能可用充电功率输入 | 输入 | SIGNAL | existing unique hard-rule candidate |  | CRH_AC25KV_SC | ACTIVE | X112(双向DC/DC控制模块)/储能可用充电功率输出 -> 8122(车辆控制单元)/储能可用充电功率输入 [ITM-LIM-009:储能可用充电功率] | PASS | PASS
AGG-L2-0068 | L2 | CROSS_BOUNDARY | X100 | 车载再生储能 | 储能可用放电功率输出 | out | 8100 | 列车主干网及安全回路 | 储能可用放电功率输入 | in | ITM-LIM-010 | 储能可用放电功率 | ESSAvailableDischargePower | 能力/限制 | Signal | 信号 | 储能 | Real | W | 储能支路当前最大允许释放功率。 | ESS放电功率上限;P_discharge_avail | 这类Item用于控制分配,不把设计参数表中的固定常数全部塞进Item字典。 | PT-LIM-010 | IF-LIM-010 |  |  | 条件 | 必须非负且在工程允许范围内;来源失效时能力应保守降级 | DegradeAvailability |  |  | ITM-LIM-010¦储能¦signal¦Real¦W | 1 | CG-DAF7D43DDD825831F29A70F8 | X112 | 双向DC/DC控制模块 | PORT::X112::储能可用放电功率输出::ITM-LIM-010::输出 | 储能可用放电功率输出 | 输出 | 8122 | 车辆控制单元 | PORT::8122::储能可用放电功率输入::ITM-LIM-010::输入 | 储能可用放电功率输入 | 输入 | SIGNAL | existing unique hard-rule candidate |  | CRH_AC25KV_SC | ACTIVE | X112(双向DC/DC控制模块)/储能可用放电功率输出 -> 8122(车辆控制单元)/储能可用放电功率输入 [ITM-LIM-010:储能可用放电功率] | PASS | PASS
AGG-L2-0069 | L2 | CROSS_BOUNDARY | X100 | 车载再生储能 | 超级电容SOC输出 | out | 8100 | 列车主干网及安全回路 | 超级电容SOC输入 | in | ITM-MEA-028 | 超级电容SOC | SuperCapSOC | 测量/反馈 | Signal | 信号 | 储能 | Real | 1 | 由超级电容电压/能量模型估算的归一化储能状态。 | SOC;SC SOC | 若无物理传感器,可由控制器估算,但Item语义保持一致。 | PT-MEA-028 | IF-MEA-028 |  |  | 核心 | 范围+质量位+时间戳检查;单位必须固定 | RejectStale+QualityFlag |  |  | ITM-MEA-028¦储能¦signal¦Real¦1 | 1 | CG-9465AAC3F0B0B115DC3EF9FD | X121 | 超级电容模块 | PORT::X121::超级电容SOC输出::ITM-MEA-028::输出 | 超级电容SOC输出 | 输出 | 8122 | 车辆控制单元 | PORT::8122::超级电容SOC输入::ITM-MEA-028::输入 | 超级电容SOC输入 | 输入 | SIGNAL | reference instance source priority / DIRECT_BUS |  | CRH_AC25KV_SC | ACTIVE | X121(超级电容模块)/超级电容SOC输出 -> 8122(车辆控制单元)/超级电容SOC输入 [ITM-MEA-028:超级电容SOC] | PASS | PASS
AGG-L2-0070 | L2 | CROSS_BOUNDARY | X100 | 车载再生储能 | 双向DC/DC实际功率输出 | out | 8100 | 列车主干网及安全回路 | 双向DC/DC实际功率输入 | in | ITM-MEA-029 | 双向DC/DC实际功率 | DCDCActualPower | 测量/反馈 | Signal | 信号 | 储能 | Real | W | 双向DC/DC实际向储能侧或母线侧传递的功率。 | P_ESS_actual;DC/DC功率 | 若无物理传感器,可由控制器估算,但Item语义保持一致。 | PT-MEA-029 | IF-MEA-029 |  |  | 核心 | 范围+质量位+时间戳检查;单位必须固定 | RejectStale+QualityFlag |  |  | ITM-MEA-029¦储能¦signal¦Real¦W | 1 | CG-A6D783BBFCF6C6DA11FFCF2D | X111 | 双向DC/DC变流模块 | PORT::X111::双向DC_DC实际功率输出::ITM-MEA-029::输出 | 双向DC/DC实际功率输出 | 输出 | 8122 | 车辆控制单元 | PORT::8122::双向DC_DC实际功率输入::ITM-MEA-029::输入 | 双向DC/DC实际功率输入 | 输入 | SIGNAL | reference instance source priority / DIRECT_BUS |  | CRH_AC25KV_SC | ACTIVE | X111(双向DC/DC变流模块)/双向DC/DC实际功率输出 -> 8122(车辆控制单元)/双向DC/DC实际功率输入 [ITM-MEA-029:双向DC/DC实际功率] | PASS | PASS
AGG-L2-0071 | L2 | CROSS_BOUNDARY | X100 | 车载再生储能 | 储能系统可用状态输出 | out | 8100 | 列车主干网及安全回路 | 储能系统可用状态输入 | in | ITM-STA-030 | 储能系统可用状态 | ESSAvailability | 状态/故障 | Signal | 信号 | 储能 | Boolean | 无 | 储能支路是否可以接受或释放功率。 | ESS可用;储能可用 | 状态无效时不应被解释为正常;由接收方进入降级/安全策略。 | PT-STA-030 | IF-STA-030 |  |  | 核心 | 枚举/位集值域固定;需有效位和时间戳 | DegradeAvailability |  |  | ITM-STA-030¦储能¦signal¦Boolean¦无 | 1 | CG-C03EBDD9B3CFF4E6611E41A1 | X112 | 双向DC/DC控制模块 | PORT::X112::储能系统可用状态输出::ITM-STA-030::输出 | 储能系统可用状态输出 | 输出 | 8122 | 车辆控制单元 | PORT::8122::储能系统可用状态输入::ITM-STA-030::输入 | 储能系统可用状态输入 | 输入 | SIGNAL | existing unique hard-rule candidate |  | CRH_AC25KV_SC | ACTIVE | X112(双向DC/DC控制模块)/储能系统可用状态输出 -> 8122(车辆控制单元)/储能系统可用状态输入 [ITM-STA-030:储能系统可用状态] | PASS | PASS
AGG-L2-0072 | L2 | CROSS_BOUNDARY | X100 | 车载再生储能 | 储能系统故障状态输出 | out | 8100 | 列车主干网及安全回路 | 储能系统故障状态输入 | in | ITM-STA-031 | 储能系统故障状态 | ESSFault | 状态/故障 | Signal | 信号 | 储能 | Enum/Bitset | 无 | 储能支路故障集合。 | ESS故障;超级电容系统故障 | 状态无效时不应被解释为正常;由接收方进入降级/安全策略。 | PT-STA-031 | IF-STA-031 |  |  | 核心 | 枚举/位集值域固定;需有效位和时间戳 | SafeFallback |  |  | ITM-STA-031¦储能¦signal¦Enum/Bitset¦无 | 1 | CG-C113ED5B462ACDD4ACE56E91 | X112 | 双向DC/DC控制模块 | PORT::X112::储能系统故障状态输出::ITM-STA-031::输出 | 储能系统故障状态输出 | 输出 | 8122 | 车辆控制单元 | PORT::8122::储能系统故障状态输入::ITM-STA-031::输入 | 储能系统故障状态输入 | 输入 | SIGNAL | existing unique hard-rule candidate |  | CRH_AC25KV_SC | ACTIVE | X112(双向DC/DC控制模块)/储能系统故障状态输出 -> 8122(车辆控制单元)/储能系统故障状态输入 [ITM-STA-031:储能系统故障状态] | PASS | PASS
AGG-L2-0073 | L2 | CROSS_BOUNDARY | X100 | 车载再生储能 | 热能/热流接口 | inout | BOUNDARY-THERMAL-ENVIRONMENT | Ambient thermal sink | 热能/热流接口 | inout | ITM-PHY-013 | 热能/热流 | ThermalEnergyFlow | 物理交换 | Physical | 物理 | 热耗散 | PhysicalConnector | 热 | 制动电阻、摩擦制动和储能组件向环境或热管理系统释放的热能。 | 热流;耗散热能 | 若当前模型不做热网络,可只保留温度测量Item。 | PT-PHY-013 | IF-PHY-013 |  |  | 条件 | 热功率非负;热边界定义一致 | PhysicalConservation |  |  | ITM-PHY-013¦热耗散¦physical¦热 | 2 | CG-585503C9572B9BF371266D8B ¦ CG-A9A3297C8A71DEFC8975FC31 | X121 ¦ X124 | 超级电容模块 ¦ 超级电容温度传感器 | PORT::X121::热能_热流端口::ITM-PHY-013::双向物理 ¦ PORT::X124::超级电容热能感知端口::ITM-PHY-013::双向物理 | 热能/热流端口 ¦ 超级电容热能感知端口 | 双向物理 ¦ 双向物理 | BOUNDARY-THERMAL-ENVIRONMENT ¦ BOUNDARY-THERMAL-ENVIRONMENT | Ambient thermal sink ¦ Ambient thermal sink | ¦ | ¦ | ¦ | BOUNDARY ¦ BOUNDARY | thermal rejection to ambient boundary ¦ thermal rejection to ambient boundary |  | CRH_AC25KV_SC ¦ CRH_AC25KV_SC | ACTIVE | X121(超级电容模块)/热能/热流端口 -> BOUNDARY-THERMAL-ENVIRONMENT(Ambient thermal sink)/EXTERNAL_BOUNDARY [ITM-PHY-013:热能/热流] ¦ X124(超级电容温度传感器)/超级电容热能感知端口 -> BOUNDARY-THERMAL-ENVIRONMENT(Ambient thermal sink)/EXTERNAL_BOUNDARY [ITM-PHY-013:热能/热流] | PASS | PASS
AGG-L2-0074 | L2 | INTERNAL | 3100 | 轮轴组成 | INTERNAL |  | 3100 | 轮轴组成 | INTERNAL |  | ITM-PHY-005 | 旋转机械能 | RotationalMechanicalEnergy | 物理交换 | Physical | 物理 | 机械传动 | PhysicalConnector | 旋转机械 | 牵引电机、联轴节、万向轴、齿轮箱、车轴和车轮之间双向传递的旋转机械能;伴随变量为转矩与角速度。 | 轴系机械能;旋转功率;机械轴功率 | 不把转矩与转速拆成两个物理连接。 | PT-PHY-005 | IF-PHY-005 |  |  | 核心 | 机械网络守恒;轴系方向/转速基准一致 | PhysicalConservation |  |  | ITM-PHY-005¦机械传动¦physical¦旋转机械 | 2 | CG-AF75A5003A9B1A8DE28924E1 ¦ CG-C81A2253CDA9FC6173740074 | 3121 ¦ 3112 | 齿轮箱主体 ¦ 车轴 | PORT::3121::低速轴旋转机械能端口::ITM-PHY-005::双向物理 ¦ PORT::3112::轮对段旋转机械能端口::ITM-PHY-005::双向物理 | 低速轴旋转机械能端口 ¦ 轮对段旋转机械能端口 | 双向物理 ¦ 双向物理 | 3112 ¦ 3111 | 车轴 ¦ 车轮 | PORT::3112::传动段旋转机械能端口::ITM-PHY-005::双向物理 ¦ PORT::3111::轮轴旋转机械能端口::ITM-PHY-005::双向物理 | 传动段旋转机械能端口 ¦ 轮轴旋转机械能端口 | 双向物理 ¦ 双向物理 | SERIES ¦ SERIES | gearbox low-speed side to axle transmission side ¦ axle wheelset side to wheel |  | CRH_AC25KV_SC ¦ CRH_AC25KV_SC | ACTIVE | 3121(齿轮箱主体)/低速轴旋转机械能端口 -> 3112(车轴)/传动段旋转机械能端口 [ITM-PHY-005:旋转机械能] ¦ 3112(车轴)/轮对段旋转机械能端口 -> 3111(车轮)/轮轴旋转机械能端口 [ITM-PHY-005:旋转机械能] | PASS | PASS | 当前聚合层内部连接；未生成上层外部端口。
AGG-L2-0075 | L2 | INTERNAL | 3500 | 牵引传动耦合组件及其附件 | INTERNAL |  | 3500 | 牵引传动耦合组件及其附件 | INTERNAL |  | ITM-PHY-005 | 旋转机械能 | RotationalMechanicalEnergy | 物理交换 | Physical | 物理 | 机械传动 | PhysicalConnector | 旋转机械 | 牵引电机、联轴节、万向轴、齿轮箱、车轴和车轮之间双向传递的旋转机械能;伴随变量为转矩与角速度。 | 轴系机械能;旋转功率;机械轴功率 | 不把转矩与转速拆成两个物理连接。 | PT-PHY-005 | IF-PHY-005 |  |  | 核心 | 机械网络守恒;轴系方向/转速基准一致 | PhysicalConservation |  |  | ITM-PHY-005¦机械传动¦physical¦旋转机械 | 2 | CG-4B59832BB120B07245DB82FA ¦ CG-5CC6DABFA52A640C8BC115E5 | 3511 ¦ 3514 | 联轴节(电机侧) ¦ 万向轴 | PORT::3511::第二连接面旋转机械能端口::ITM-PHY-005::双向物理 ¦ PORT::3514::第二轴端旋转机械能端口::ITM-PHY-005::双向物理 | 第二连接面旋转机械能端口 ¦ 第二轴端旋转机械能端口 | 双向物理 ¦ 双向物理 | 3514 ¦ 3512 | 万向轴 ¦ 联轴节(齿轮箱侧) | PORT::3514::第一轴端旋转机械能端口::ITM-PHY-005::双向物理 ¦ PORT::3512::第一连接面旋转机械能端口::ITM-PHY-005::双向物理 | 第一轴端旋转机械能端口 ¦ 第一连接面旋转机械能端口 | 双向物理 ¦ 双向物理 | SERIES ¦ SERIES | resolved driveline SERIES assembly from Product and Port-side semantics ¦ resolved driveline SERIES assembly from Product and Port-side semantics |  | CRH_AC25KV_SC ¦ CRH_AC25KV_SC | ACTIVE | 3511(联轴节(电机侧))/第二连接面旋转机械能端口 -> 3514(万向轴)/第一轴端旋转机械能端口 [ITM-PHY-005:旋转机械能] ¦ 3514(万向轴)/第二轴端旋转机械能端口 -> 3512(联轴节(齿轮箱侧))/第一连接面旋转机械能端口 [ITM-PHY-005:旋转机械能] | PASS | PASS | 当前聚合层内部连接；未生成上层外部端口。
AGG-L2-0076 | L2 | INTERNAL | 3800 | 辅助增粘及轮缘润滑 | INTERNAL |  | 3800 | 辅助增粘及轮缘润滑 | INTERNAL |  | ITM-CMD-032 | 撒砂执行指令 | SandingActuationCommand | 命令/请求 | Signal | 信号 | 低黏着 | Boolean/Enum | 无 | 撒砂控制单元向撒砂阀板/执行机构发出的执行指令。 | 撒砂阀命令;增粘执行命令 | 与驾驶/自动产生的ITM-CMD-024撒砂请求区分:请求进入控制器,执行指令离开控制器。 | PT-CMD-032 | IF-CMD-032 |  |  | 条件 | 应包含有效位/时效性检查 | RejectStale+SafeFallback |  |  | ITM-CMD-032¦低黏着¦signal¦Boolean/Enum¦无 | 1 | CG-943AD35B9C94E8B079F6212A | 3811 | 撒砂控制单元 | PORT::3811::撒砂执行指令输出::ITM-CMD-032::输出 | 撒砂执行指令输出 | 输出 | 3813 | 撒砂阀板组件 | PORT::3813::撒砂执行指令输入::ITM-CMD-032::输入 | 撒砂执行指令输入 | 输入 | SIGNAL | existing unique hard-rule candidate |  | CRH_AC25KV_SC | ACTIVE | 3811(撒砂控制单元)/撒砂执行指令输出 -> 3813(撒砂阀板组件)/撒砂执行指令输入 [ITM-CMD-032:撒砂执行指令] | PASS | PASS | 当前聚合层内部连接；未生成上层外部端口。
AGG-L2-0077 | L2 | INTERNAL | 3800 | 辅助增粘及轮缘润滑 | INTERNAL |  | 3800 | 辅助增粘及轮缘润滑 | INTERNAL |  | ITM-PHY-012 | 砂流 | SandFlow | 物理交换 | Physical | 物理 | 低黏着管理 | PhysicalConnector | 散粒介质 | 撒砂阀板至撒砂喷嘴并最终作用于轮轨界面的砂粒介质流。 | 撒砂介质;砂粒流 | 低黏着场景。 | PT-PHY-012 | IF-PHY-012 |  |  | 条件 | 仅在撒砂命令有效且设备可用时传递 | PhysicalConservation |  |  | ITM-PHY-012¦低黏着管理¦physical¦散粒介质 | 1 | CG-E5A3740D9F06BF31CB55A481 | 3813 | 撒砂阀板组件 | PORT::3813::砂流端口::ITM-PHY-012::双向物理 | 砂流端口 | 双向物理 | 3814 | 撒砂喷嘴组件 | PORT::3814::砂流端口::ITM-PHY-012::双向物理 | 砂流端口 | 双向物理 | SERIES | sanding valve/nozzle granular-medium continuity |  | CRH_AC25KV_SC | ACTIVE | 3813(撒砂阀板组件)/砂流端口 -> 3814(撒砂喷嘴组件)/砂流端口 [ITM-PHY-012:砂流] | PASS | PASS | 当前聚合层内部连接；未生成上层外部端口。
AGG-L2-0078 | L2 | INTERNAL | 4200 | 网侧高压分配及控制 | INTERNAL |  | 4200 | 网侧高压分配及控制 | INTERNAL |  | ITM-CMD-016 | 高压断路器指令 | HVBreakerCommand | 命令/请求 | Signal | 信号 | 主供电 | Enum | 无 | 高压断路器分/合控制请求。 | VCB命令;主断命令 | 命令失效时不在Item字典中硬编码具体安全值,由系统安全策略定义。 | PT-CMD-016 | IF-CMD-016 |  |  | 条件 | 应包含有效位/时效性/范围检查 | RejectStale+SafeFallback |  |  | ITM-CMD-016¦主供电¦signal¦Enum¦无 | 2 | CG-E0DB6C9771E2E272BC041D82 ¦ CG-F85BCC7C68AD281053865693 | 4238 ¦ 4239 | 高压控制输入输出单元 ¦ 高压控制单元 | PORT::4238::高压断路器指令输出::ITM-CMD-016::输出 ¦ PORT::4239::高压断路器指令输出::ITM-CMD-016::输出 | 高压断路器指令输出 ¦ 高压断路器指令输出 | 输出 ¦ 输出 | 4211 ¦ 4238 | 真空断路器 ¦ 高压控制输入输出单元 | PORT::4211::高压断路器指令输入::ITM-CMD-016::输入 ¦ PORT::4238::高压断路器指令输入::ITM-CMD-016::输入 | 高压断路器指令输入 ¦ 高压断路器指令输入 | 输入 ¦ 输入 | SIGNAL ¦ SIGNAL | existing unique hard-rule candidate ¦ reference instance source priority / DIRECT_BUS |  | CRH_AC25KV_SC ¦ CRH_AC25KV_SC | ACTIVE | 4238(高压控制输入输出单元)/高压断路器指令输出 -> 4211(真空断路器)/高压断路器指令输入 [ITM-CMD-016:高压断路器指令] ¦ 4239(高压控制单元)/高压断路器指令输出 -> 4238(高压控制输入输出单元)/高压断路器指令输入 [ITM-CMD-016:高压断路器指令] | PASS | PASS | 当前聚合层内部连接；未生成上层外部端口。
AGG-L2-0079 | L2 | INTERNAL | 4200 | 网侧高压分配及控制 | INTERNAL |  | 4200 | 网侧高压分配及控制 | INTERNAL |  | ITM-CMD-017 | 高压隔离开关指令 | HVIsolationSwitchCommand | 命令/请求 | Signal | 信号 | 主供电 | Enum | 无 | 高压隔离开关分/合控制请求。 | 隔离开关命令 | 命令失效时不在Item字典中硬编码具体安全值,由系统安全策略定义。 | PT-CMD-017 | IF-CMD-017 |  |  | 条件 | 应包含有效位/时效性/范围检查 | RejectStale+SafeFallback |  |  | ITM-CMD-017¦主供电¦signal¦Enum¦无 | 2 | CG-4104726E8B8410405C176AF3 ¦ CG-676A4A51307B0199D39544B7 | 4238 ¦ 4239 | 高压控制输入输出单元 ¦ 高压控制单元 | PORT::4238::高压隔离开关指令输出::ITM-CMD-017::输出 ¦ PORT::4239::高压隔离开关指令输出::ITM-CMD-017::输出 | 高压隔离开关指令输出 ¦ 高压隔离开关指令输出 | 输出 ¦ 输出 | 4212 ¦ 4238 | 非真空隔离开关 ¦ 高压控制输入输出单元 | PORT::4212::高压隔离开关指令输入::ITM-CMD-017::输入 ¦ PORT::4238::高压隔离开关指令输入::ITM-CMD-017::输入 | 高压隔离开关指令输入 ¦ 高压隔离开关指令输入 | 输入 ¦ 输入 | SIGNAL ¦ SIGNAL | existing unique hard-rule candidate ¦ existing unique hard-rule candidate |  | CRH_AC25KV_SC ¦ CRH_AC25KV_SC | ACTIVE | 4238(高压控制输入输出单元)/高压隔离开关指令输出 -> 4212(非真空隔离开关)/高压隔离开关指令输入 [ITM-CMD-017:高压隔离开关指令] ¦ 4239(高压控制单元)/高压隔离开关指令输出 -> 4238(高压控制输入输出单元)/高压隔离开关指令输入 [ITM-CMD-017:高压隔离开关指令] | PASS | PASS | 当前聚合层内部连接；未生成上层外部端口。
AGG-L2-0080 | L2 | INTERNAL | 4200 | 网侧高压分配及控制 | INTERNAL |  | 4200 | 网侧高压分配及控制 | INTERNAL |  | ITM-CMD-018 | 受电弓控制指令 | PantographCommand | 命令/请求 | Signal | 信号 | 主供电 | Enum | 无 | 受电弓升弓/降弓控制请求。 | 升弓命令;降弓命令 | 命令失效时不在Item字典中硬编码具体安全值,由系统安全策略定义。 | PT-CMD-018 | IF-CMD-018 |  |  | 条件 | 应包含有效位/时效性/范围检查 | RejectStale+SafeFallback |  |  | ITM-CMD-018¦主供电¦signal¦Enum¦无 | 1 | CG-C3FD4BDC3D0E9ABF609DAE81 | 4239 | 高压控制单元 | PORT::4239::受电弓控制指令输出::ITM-CMD-018::输出 | 受电弓控制指令输出 | 输出 | 4238 | 高压控制输入输出单元 | PORT::4238::受电弓控制指令输入::ITM-CMD-018::输入 | 受电弓控制指令输入 | 输入 | SIGNAL | existing unique hard-rule candidate |  | CRH_AC25KV_SC | ACTIVE | 4239(高压控制单元)/受电弓控制指令输出 -> 4238(高压控制输入输出单元)/受电弓控制指令输入 [ITM-CMD-018:受电弓控制指令] | PASS | PASS | 当前聚合层内部连接；未生成上层外部端口。
AGG-L2-0081 | L2 | INTERNAL | 4200 | 网侧高压分配及控制 | INTERNAL |  | 4200 | 网侧高压分配及控制 | INTERNAL |  | ITM-MEA-005 | 高压线路电压 | LineVoltage | 测量/反馈 | Signal | 信号 | 主供电 | Real | V | 受流/高压测量通道得到的线路电压。 | 网压;接触网电压;线电压 | 若无物理传感器,可由控制器估算,但Item语义保持一致。 | PT-MEA-005 | IF-MEA-005 |  |  | 核心 | 范围+质量位+时间戳检查;单位必须固定 | RejectStale+QualityFlag |  |  | ITM-MEA-005¦主供电¦signal¦Real¦V | 3 | CG-6C6B569AD3F71A70A799D067 ¦ CG-8EE395387745CC0A6FB55207 ¦ CG-D44FA955851A05FB81FD0837 | 4238 ¦ 4235 ¦ 4238 | 高压控制输入输出单元 ¦ 高压电压互感器 ¦ 高压控制输入输出单元 | PORT::4238::高压线路电压输出::ITM-MEA-005::输出 ¦ PORT::4235::高压线路电压输出::ITM-MEA-005::输出 ¦ PORT::4238::高压线路电压输出::ITM-MEA-005::输出 | 高压线路电压输出 ¦ 高压线路电压输出 ¦ 高压线路电压输出 | 输出 ¦ 输出 ¦ 输出 | 4239 ¦ 4238 ¦ 4241 | 高压控制单元 ¦ 高压控制输入输出单元 ¦ 处理单元 | PORT::4239::高压线路电压输入::ITM-MEA-005::输入 ¦ PORT::4238::高压线路电压输入::ITM-MEA-005::输入 ¦ PORT::4241::高压线路电压输入::ITM-MEA-005::输入 | 高压线路电压输入 ¦ 高压线路电压输入 ¦ 高压线路电压输入 | 输入 ¦ 输入 ¦ 输入 | SIGNAL ¦ SIGNAL ¦ SIGNAL | existing unique hard-rule candidate ¦ existing unique hard-rule candidate ¦ existing unique hard-rule candidate |  | CRH_AC25KV_SC ¦ CRH_AC25KV_SC ¦ CRH_AC25KV_SC | ACTIVE | 4238(高压控制输入输出单元)/高压线路电压输出 -> 4239(高压控制单元)/高压线路电压输入 [ITM-MEA-005:高压线路电压] ¦ 4235(高压电压互感器)/高压线路电压输出 -> 4238(高压控制输入输出单元)/高压线路电压输入 [ITM-MEA-005:高压线路电压] ¦ 4238(高压控制输入输出单元)/高压线路电压输出 -> 4241(处理单元)/高压线路电压输入 [ITM-MEA-005:高压线路电压] | PASS | PASS | 当前聚合层内部连接；未生成上层外部端口。
AGG-L2-0082 | L2 | INTERNAL | 4200 | 网侧高压分配及控制 | INTERNAL |  | 4200 | 网侧高压分配及控制 | INTERNAL |  | ITM-MEA-006 | 高压线路电流 | LineCurrent | 测量/反馈 | Signal | 信号 | 主供电 | Real | A | 受流/高压测量通道得到的线路电流;符号用于区分取能与回馈。 | 网流;接触网电流 | 若无物理传感器,可由控制器估算,但Item语义保持一致。 | PT-MEA-006 | IF-MEA-006 |  |  | 核心 | 范围+质量位+时间戳检查;单位必须固定 | RejectStale+QualityFlag |  |  | ITM-MEA-006¦主供电¦signal¦Real¦A | 3 | CG-43EF4A944142319DE5088758 ¦ CG-C346B9ABBAE556A332DA422F ¦ CG-CD05C34D37DBECA08731CAFA | 4238 ¦ 4236 ¦ 4238 | 高压控制输入输出单元 ¦ 高压电流互感器 ¦ 高压控制输入输出单元 | PORT::4238::高压线路电流输出::ITM-MEA-006::输出 ¦ PORT::4236::高压线路电流输出::ITM-MEA-006::输出 ¦ PORT::4238::高压线路电流输出::ITM-MEA-006::输出 | 高压线路电流输出 ¦ 高压线路电流输出 ¦ 高压线路电流输出 | 输出 ¦ 输出 ¦ 输出 | 4241 ¦ 4238 ¦ 4239 | 处理单元 ¦ 高压控制输入输出单元 ¦ 高压控制单元 | PORT::4241::高压线路电流输入::ITM-MEA-006::输入 ¦ PORT::4238::高压线路电流输入::ITM-MEA-006::输入 ¦ PORT::4239::高压线路电流输入::ITM-MEA-006::输入 | 高压线路电流输入 ¦ 高压线路电流输入 ¦ 高压线路电流输入 | 输入 ¦ 输入 ¦ 输入 | SIGNAL ¦ SIGNAL ¦ SIGNAL | existing unique hard-rule candidate ¦ existing unique hard-rule candidate ¦ existing unique hard-rule candidate |  | CRH_AC25KV_SC ¦ CRH_AC25KV_SC ¦ CRH_AC25KV_SC | ACTIVE | 4238(高压控制输入输出单元)/高压线路电流输出 -> 4241(处理单元)/高压线路电流输入 [ITM-MEA-006:高压线路电流] ¦ 4236(高压电流互感器)/高压线路电流输出 -> 4238(高压控制输入输出单元)/高压线路电流输入 [ITM-MEA-006:高压线路电流] ¦ 4238(高压控制输入输出单元)/高压线路电流输出 -> 4239(高压控制单元)/高压线路电流输入 [ITM-MEA-006:高压线路电流] | PASS | PASS | 当前聚合层内部连接；未生成上层外部端口。
AGG-L2-0083 | L2 | INTERNAL | 4200 | 网侧高压分配及控制 | INTERNAL |  | 4200 | 网侧高压分配及控制 | INTERNAL |  | ITM-PHY-001 | 高压交流电能 | HighVoltageACElectricalEnergy | 物理交换 | Physical | 物理 | 主供电 | PhysicalConnector | 高压交流电气 | 受电弓/高压回路/主变压器/网侧变流器之间传递的高压交流电能;电压、电流、频率为该物理域的伴随变量。 | 接触网电能;25kV交流电能;网侧交流电能 | 仅适用于交流供电方案。 | PT-PHY-001 | IF-PHY-001 |  |  | 条件 | 物理网络守恒;供电制式必须一致 | PhysicalConservation |  |  | ITM-PHY-001¦主供电¦physical¦高压交流电气 | 3 | CG-3632726B793CD5429112CAD4 ¦ CG-51C22959FEAD177C3827B364 ¦ CG-BF14D9A0947A4893C7260661 | 4211 ¦ 4235 ¦ 4212 | 真空断路器 ¦ 高压电压互感器 ¦ 非真空隔离开关 | PORT::4211::出线侧高压交流电能端口::ITM-PHY-001::双向物理 ¦ PORT::4235::高压交流电能端口::ITM-PHY-001::双向物理 ¦ PORT::4212::出线侧高压交流电能端口::ITM-PHY-001::双向物理 | 出线侧高压交流电能端口 ¦ 高压交流电能端口 ¦ 出线侧高压交流电能端口 | 双向物理 ¦ 双向物理 ¦ 双向物理 | 4212 ¦ 4212 ¦ 4236 | 非真空隔离开关 ¦ 非真空隔离开关 ¦ 高压电流互感器 | PORT::4212::进线侧高压交流电能端口::ITM-PHY-001::双向物理 ¦ PORT::4212::出线侧高压交流电能端口::ITM-PHY-001::双向物理 ¦ PORT::4236::第一测量端高压交流电能端口::ITM-PHY-001::双向物理 | 进线侧高压交流电能端口 ¦ 出线侧高压交流电能端口 ¦ 第一测量端高压交流电能端口 | 双向物理 ¦ 双向物理 ¦ 双向物理 | SERIES ¦ TAP ¦ SERIES | breaker output to isolator input ¦ sensor samples host path without interrupting it ¦ isolator output enters series CT |  | CRH_AC25KV_SC ¦ CRH_AC25KV_SC ¦ CRH_AC25KV_SC | ACTIVE | 4211(真空断路器)/出线侧高压交流电能端口 -> 4212(非真空隔离开关)/进线侧高压交流电能端口 [ITM-PHY-001:高压交流电能] ¦ 4235(高压电压互感器)/高压交流电能端口 -> 4212(非真空隔离开关)/出线侧高压交流电能端口 [ITM-PHY-001:高压交流电能] ¦ 4212(非真空隔离开关)/出线侧高压交流电能端口 -> 4236(高压电流互感器)/第一测量端高压交流电能端口 [ITM-PHY-001:高压交流电能] | PASS | PASS | 当前聚合层内部连接；未生成上层外部端口。
AGG-L2-0084 | L2 | INTERNAL | 4200 | 网侧高压分配及控制 | INTERNAL |  | 4200 | 网侧高压分配及控制 | INTERNAL |  | ITM-STA-013 | 高压断路器状态 | HVBreakerState | 状态/故障 | Signal | 信号 | 主供电 | Enum | 无 | 高压断路器分/合/跳闸状态。 | VCB状态;主断状态 | 状态无效时不应被解释为正常;由接收方进入降级/安全策略。 | PT-STA-013 | IF-STA-013 |  |  | 条件 | 枚举/位集值域固定;需有效位和时间戳 | SafeFallback |  |  | ITM-STA-013¦主供电¦signal¦Enum¦无 | 2 | CG-C64E0682EDDBDDD748BA13CA ¦ CG-C9CA06B236DB453EEFEC07E6 | 4238 ¦ 4211 | 高压控制输入输出单元 ¦ 真空断路器 | PORT::4238::高压断路器状态输出::ITM-STA-013::输出 ¦ PORT::4211::高压断路器状态输出::ITM-STA-013::输出 | 高压断路器状态输出 ¦ 高压断路器状态输出 | 输出 ¦ 输出 | 4239 ¦ 4238 | 高压控制单元 ¦ 高压控制输入输出单元 | PORT::4239::高压断路器状态输入::ITM-STA-013::输入 ¦ PORT::4238::高压断路器状态输入::ITM-STA-013::输入 | 高压断路器状态输入 ¦ 高压断路器状态输入 | 输入 ¦ 输入 | SIGNAL ¦ SIGNAL | existing unique hard-rule candidate ¦ existing unique hard-rule candidate |  | CRH_AC25KV_SC ¦ CRH_AC25KV_SC | ACTIVE | 4238(高压控制输入输出单元)/高压断路器状态输出 -> 4239(高压控制单元)/高压断路器状态输入 [ITM-STA-013:高压断路器状态] ¦ 4211(真空断路器)/高压断路器状态输出 -> 4238(高压控制输入输出单元)/高压断路器状态输入 [ITM-STA-013:高压断路器状态] | PASS | PASS | 当前聚合层内部连接；未生成上层外部端口。
AGG-L2-0085 | L2 | INTERNAL | 4200 | 网侧高压分配及控制 | INTERNAL |  | 4200 | 网侧高压分配及控制 | INTERNAL |  | ITM-STA-014 | 高压隔离开关状态 | HVIsolationSwitchState | 状态/故障 | Signal | 信号 | 主供电 | Enum | 无 | 高压隔离开关状态。 | 隔离开关状态 | 状态无效时不应被解释为正常;由接收方进入降级/安全策略。 | PT-STA-014 | IF-STA-014 |  |  | 条件 | 枚举/位集值域固定;需有效位和时间戳 | SafeFallback |  |  | ITM-STA-014¦主供电¦signal¦Enum¦无 | 2 | CG-0B7698B3C627150EF560B4B0 ¦ CG-D2E26B7066F1A62115B06D59 | 4212 ¦ 4238 | 非真空隔离开关 ¦ 高压控制输入输出单元 | PORT::4212::高压隔离开关状态输出::ITM-STA-014::输出 ¦ PORT::4238::高压隔离开关状态输出::ITM-STA-014::输出 | 高压隔离开关状态输出 ¦ 高压隔离开关状态输出 | 输出 ¦ 输出 | 4238 ¦ 4239 | 高压控制输入输出单元 ¦ 高压控制单元 | PORT::4238::高压隔离开关状态输入::ITM-STA-014::输入 ¦ PORT::4239::高压隔离开关状态输入::ITM-STA-014::输入 | 高压隔离开关状态输入 ¦ 高压隔离开关状态输入 | 输入 ¦ 输入 | SIGNAL ¦ SIGNAL | existing unique hard-rule candidate ¦ existing unique hard-rule candidate |  | CRH_AC25KV_SC ¦ CRH_AC25KV_SC | ACTIVE | 4212(非真空隔离开关)/高压隔离开关状态输出 -> 4238(高压控制输入输出单元)/高压隔离开关状态输入 [ITM-STA-014:高压隔离开关状态] ¦ 4238(高压控制输入输出单元)/高压隔离开关状态输出 -> 4239(高压控制单元)/高压隔离开关状态输入 [ITM-STA-014:高压隔离开关状态] | PASS | PASS | 当前聚合层内部连接；未生成上层外部端口。
AGG-L2-0086 | L2 | INTERNAL | 4200 | 网侧高压分配及控制 | INTERNAL |  | 4200 | 网侧高压分配及控制 | INTERNAL |  | ITM-STA-015 | 受电弓状态 | PantographState | 状态/故障 | Signal | 信号 | 主供电 | Enum | 无 | 受电弓升/降/接触异常等状态。 | 升弓状态;受流状态 | 状态无效时不应被解释为正常;由接收方进入降级/安全策略。 | PT-STA-015 | IF-STA-015 |  |  | 条件 | 枚举/位集值域固定;需有效位和时间戳 | SafeFallback |  |  | ITM-STA-015¦主供电¦signal¦Enum¦无 | 1 | CG-8E2E18108BE2E7B2FB898537 | 4238 | 高压控制输入输出单元 | PORT::4238::受电弓状态输出::ITM-STA-015::输出 | 受电弓状态输出 | 输出 | 4239 | 高压控制单元 | PORT::4239::受电弓状态输入::ITM-STA-015::输入 | 受电弓状态输入 | 输入 | SIGNAL | existing unique hard-rule candidate |  | CRH_AC25KV_SC | ACTIVE | 4238(高压控制输入输出单元)/受电弓状态输出 -> 4239(高压控制单元)/受电弓状态输入 [ITM-STA-015:受电弓状态] | PASS | PASS | 当前聚合层内部连接；未生成上层外部端口。
AGG-L2-0087 | L2 | INTERNAL | 4200 | 网侧高压分配及控制 | INTERNAL |  | 4200 | 网侧高压分配及控制 | INTERNAL |  | ITM-STA-016 | 高压系统故障状态 | HVSystemFault | 状态/故障 | Signal | 信号 | 主供电 | Enum/Bitset | 无 | 高压测量、断路器、绝缘或主变压器等高压系统故障集合。 | 高压故障 | 状态无效时不应被解释为正常;由接收方进入降级/安全策略。 | PT-STA-016 | IF-STA-016 |  |  | 核心 | 枚举/位集值域固定;需有效位和时间戳 | SafeFallback |  |  | ITM-STA-016¦主供电¦signal¦Enum/Bitset¦无 | 1 | CG-A7173AC81E21DD801A82E73D | 4238 | 高压控制输入输出单元 | PORT::4238::高压系统故障状态输出::ITM-STA-016::输出 | 高压系统故障状态输出 | 输出 | 4239 | 高压控制单元 | PORT::4239::高压系统故障状态采集输入::ITM-STA-016::输入 | 高压系统故障状态采集输入 | 输入 | SIGNAL | existing unique hard-rule candidate |  | CRH_AC25KV_SC | ACTIVE | 4238(高压控制输入输出单元)/高压系统故障状态输出 -> 4239(高压控制单元)/高压系统故障状态采集输入 [ITM-STA-016:高压系统故障状态] | PASS | PASS | 当前聚合层内部连接；未生成上层外部端口。
AGG-L2-0088 | L2 | INTERNAL | 4500 | 主变压器及其冷却 | INTERNAL |  | 4500 | 主变压器及其冷却 | INTERNAL |  | ITM-MEA-022 | 主变压器温度 | MainTransformerTemperature | 测量/反馈 | Signal | 信号 | 主供电 | Real | °C | 主变压器检测保护通道输出的代表性温度。 | 变压器温度 | 若无物理传感器,可由控制器估算,但Item语义保持一致。 | PT-MEA-022 | IF-MEA-022 |  |  | 条件 | 范围+质量位+时间戳检查;单位必须固定 | RejectStale+QualityFlag |  |  | ITM-MEA-022¦主供电¦signal¦Real¦°C | 1 | CG-1687BE836F7FC44BCDADF2D2 | 4517 | 主变压器检测及保护元件 | PORT::4517::主变压器温度输出::ITM-MEA-022::输出 | 主变压器温度输出 | 输出 | 4518 | 主变压器控制装置 | PORT::4518::主变压器温度输入::ITM-MEA-022::输入 | 主变压器温度输入 | 输入 | SIGNAL | existing unique hard-rule candidate |  | CRH_AC25KV_SC | ACTIVE | 4517(主变压器检测及保护元件)/主变压器温度输出 -> 4518(主变压器控制装置)/主变压器温度输入 [ITM-MEA-022:主变压器温度] | PASS | PASS | 当前聚合层内部连接；未生成上层外部端口。
AGG-L2-0089 | L2 | INTERNAL | 4500 | 主变压器及其冷却 | INTERNAL |  | 4500 | 主变压器及其冷却 | INTERNAL |  | ITM-PHY-014 | 牵引变压器次级交流电能 | TractionTransformerSecondaryACEnergy | 物理交换 | Physical | 物理 | 主供电/牵引 | PhysicalConnector | 交流电气 | 主变压器次级绕组、电抗器、输入单元与网侧变流模块之间传递的牵引交流电能。 | 变压器次级电能;牵引次级交流;网侧变流器输入交流 | 用于25kV AC供电方案;与高压交流电能分开,避免把25kV一次侧与变流器次级混成同一PortType。 | PT-PHY-014 | IF-PHY-014 |  |  | 条件 | 物理网络守恒;绕组/电压等级兼容 | PhysicalConservation |  |  | ITM-PHY-014¦主供电/牵引¦physical¦交流电气 | 1 | CG-1803BC1FF5BB8C1A4F69CBA8 | 4511 | 主变压器主体 | PORT::4511::牵引变压器次级交流电能端口::ITM-PHY-014::双向物理 | 牵引变压器次级交流电能端口 | 双向物理 | 4513 | 电抗器 | PORT::4513::第一交流电能端口::ITM-PHY-014::双向物理 | 第一交流电能端口 | 双向物理 | SERIES | resolved secondary AC main/precharge structural branch; runtime state deferred to Simulation Contract |  | CRH_AC25KV_SC | ACTIVE | 4511(主变压器主体)/牵引变压器次级交流电能端口 -> 4513(电抗器)/第一交流电能端口 [ITM-PHY-014:牵引变压器次级交流电能] | PASS | PASS | 当前聚合层内部连接；未生成上层外部端口。
AGG-L2-0090 | L2 | INTERNAL | 5100 | 牵引变流器主体及其控制 | INTERNAL |  | 5100 | 牵引变流器主体及其控制 | INTERNAL |  | ITM-CMD-010 | 网侧变流控制指令 | GridSideConverterCommand | 命令/请求 | Signal | 信号 | 牵引 | ControlVector | 无 | 网侧变流器控制模块向网侧功率模块发出的规范化控制指令;实现可映射为PWM、dq电流或功率控制量。 | 网侧PWM;网侧电流指令;网侧功率指令 | 命令失效时不在Item字典中硬编码具体安全值,由系统安全策略定义。 | PT-CMD-010 | IF-CMD-010 |  |  | 核心 | 应包含有效位/时效性/范围检查 | RejectStale+SafeFallback |  |  | ITM-CMD-010¦牵引¦signal¦ControlVector¦无 | 1 | CG-B99AB8690BDE418D1F8055E3 | 5111 | 网侧变流器控制模块 | PORT::5111::网侧变流控制指令输出::ITM-CMD-010::输出 | 网侧变流控制指令输出 | 输出 | 5131 | 网侧变流模块 | PORT::5131::网侧变流控制指令输入::ITM-CMD-010::输入 | 网侧变流控制指令输入 | 输入 | SIGNAL | existing unique hard-rule candidate |  | CRH_AC25KV_SC | ACTIVE | 5111(网侧变流器控制模块)/网侧变流控制指令输出 -> 5131(网侧变流模块)/网侧变流控制指令输入 [ITM-CMD-010:网侧变流控制指令] | PASS | PASS | 当前聚合层内部连接；未生成上层外部端口。
AGG-L2-0091 | L2 | INTERNAL | 5100 | 牵引变流器主体及其控制 | INTERNAL |  | 5100 | 牵引变流器主体及其控制 | INTERNAL |  | ITM-CMD-011 | 电机侧变流控制指令 | MotorSideConverterCommand | 命令/请求 | Signal | 信号 | 牵引 | ControlVector | 无 | 电机侧控制模块向电机侧功率模块发出的规范化控制指令。 | 逆变器控制指令;电机侧PWM;dq控制指令 | 命令失效时不在Item字典中硬编码具体安全值,由系统安全策略定义。 | PT-CMD-011 | IF-CMD-011 |  |  | 核心 | 应包含有效位/时效性/范围检查 | RejectStale+SafeFallback |  |  | ITM-CMD-011¦牵引¦signal¦ControlVector¦无 | 1 | CG-62B37C74D7B0F1346E00D437 | 5112 | 电机侧变流器控制模块 | PORT::5112::电机侧变流控制指令输出::ITM-CMD-011::输出 | 电机侧变流控制指令输出 | 输出 | 5132 | 电机侧变流模块 | PORT::5132::电机侧变流控制指令输入::ITM-CMD-011::输入 | 电机侧变流控制指令输入 | 输入 | SIGNAL | existing unique hard-rule candidate |  | CRH_AC25KV_SC | ACTIVE | 5112(电机侧变流器控制模块)/电机侧变流控制指令输出 -> 5132(电机侧变流模块)/电机侧变流控制指令输入 [ITM-CMD-011:电机侧变流控制指令] | PASS | PASS | 当前聚合层内部连接；未生成上层外部端口。
AGG-L2-0092 | L2 | INTERNAL | 5100 | 牵引变流器主体及其控制 | INTERNAL |  | 5100 | 牵引变流器主体及其控制 | INTERNAL |  | ITM-CMD-015 | 制动斩波器指令 | BrakeChopperCommand | 命令/请求 | Signal | 信号 | 牵引/能量 | Real 或 Boolean | 1/无 | 根据直流母线电压与剩余再生功率控制制动电阻支路投入的指令。 | 放电电阻控制;斩波器占空比 | 命令失效时不在Item字典中硬编码具体安全值,由系统安全策略定义。 | PT-CMD-015 | IF-CMD-015 |  |  | 核心 | 应包含有效位/时效性/范围检查 | RejectStale+SafeFallback |  |  | ITM-CMD-015¦牵引/能量¦signal¦Real 或 Boolean¦1/无 | 1 | CG-3BE61F5C037C7491E88F4334 | 5145 | 中间直流环节检测保护组件 | PORT::5145::制动斩波器指令输出::ITM-CMD-015::输出 | 制动斩波器指令输出 | 输出 | 5133 | 放电电阻控制模块 | PORT::5133::制动斩波器指令输入::ITM-CMD-015::输入 | 制动斩波器指令输入 | 输入 | SIGNAL | existing unique hard-rule candidate |  | CRH_AC25KV_SC | ACTIVE | 5145(中间直流环节检测保护组件)/制动斩波器指令输出 -> 5133(放电电阻控制模块)/制动斩波器指令输入 [ITM-CMD-015:制动斩波器指令] | PASS | PASS | 当前聚合层内部连接；未生成上层外部端口。
AGG-L2-0093 | L2 | INTERNAL | 5100 | 牵引变流器主体及其控制 | INTERNAL |  | 5100 | 牵引变流器主体及其控制 | INTERNAL |  | ITM-MEA-008 | 中间直流母线电压 | DCLinkVoltage | 测量/反馈 | Signal | 信号 | 牵引/储能 | Real | V | 牵引变流器中间直流环节的电压。 | Udc;DC-link voltage;母线电压 | 若无物理传感器,可由控制器估算,但Item语义保持一致。 | PT-MEA-008 | IF-MEA-008 |  |  | 核心 | 范围+质量位+时间戳检查;单位必须固定 | RejectStale+QualityFlag |  |  | ITM-MEA-008¦牵引/储能¦signal¦Real¦V | 3 | CG-57C4C380DFA4E14C0890F4FC ¦ CG-9731BEC15024660A6C266D47 ¦ CG-D338FAEF97B977B2FE95051B | 5145 ¦ 5145 ¦ 5145 | 中间直流环节检测保护组件 ¦ 中间直流环节检测保护组件 ¦ 中间直流环节检测保护组件 | PORT::5145::中间直流母线电压输出::ITM-MEA-008::输出 ¦ PORT::5145::中间直流母线电压输出::ITM-MEA-008::输出 ¦ PORT::5145::中间直流母线电压输出::ITM-MEA-008::输出 | 中间直流母线电压输出 ¦ 中间直流母线电压输出 ¦ 中间直流母线电压输出 | 输出 ¦ 输出 ¦ 输出 | 5111 ¦ 5133 ¦ 5112 | 网侧变流器控制模块 ¦ 放电电阻控制模块 ¦ 电机侧变流器控制模块 | PORT::5111::中间直流母线电压输入::ITM-MEA-008::输入 ¦ PORT::5133::中间直流母线电压输入::ITM-MEA-008::输入 ¦ PORT::5112::中间直流母线电压输入::ITM-MEA-008::输入 | 中间直流母线电压输入 ¦ 中间直流母线电压输入 ¦ 中间直流母线电压输入 | 输入 ¦ 输入 ¦ 输入 | SIGNAL ¦ SIGNAL ¦ SIGNAL | reference instance source priority / DIRECT_BUS ¦ reference instance source priority / DIRECT_BUS ¦ reference instance source priority / DIRECT_BUS |  | CRH_AC25KV_SC ¦ CRH_AC25KV_SC ¦ CRH_AC25KV_SC | ACTIVE | 5145(中间直流环节检测保护组件)/中间直流母线电压输出 -> 5111(网侧变流器控制模块)/中间直流母线电压输入 [ITM-MEA-008:中间直流母线电压] ¦ 5145(中间直流环节检测保护组件)/中间直流母线电压输出 -> 5133(放电电阻控制模块)/中间直流母线电压输入 [ITM-MEA-008:中间直流母线电压] ¦ 5145(中间直流环节检测保护组件)/中间直流母线电压输出 -> 5112(电机侧变流器控制模块)/中间直流母线电压输入 [ITM-MEA-008:中间直流母线电压] | PASS | PASS | 当前聚合层内部连接；未生成上层外部端口。
AGG-L2-0094 | L2 | INTERNAL | 5100 | 牵引变流器主体及其控制 | INTERNAL |  | 5100 | 牵引变流器主体及其控制 | INTERNAL |  | ITM-MEA-009 | 中间直流母线电流 | DCLinkCurrent | 测量/反馈 | Signal | 信号 | 牵引/储能 | Real | A | 中间直流环节电流或等效净电流。 | Idc;母线电流 | 若无物理传感器,可由控制器估算,但Item语义保持一致。 | PT-MEA-009 | IF-MEA-009 |  |  | 核心 | 范围+质量位+时间戳检查;单位必须固定 | RejectStale+QualityFlag |  |  | ITM-MEA-009¦牵引/储能¦signal¦Real¦A | 2 | CG-A467E486FE1FCC1FD2410729 ¦ CG-E85E42C2A83EE58624438A26 | 5145 ¦ 5145 | 中间直流环节检测保护组件 ¦ 中间直流环节检测保护组件 | PORT::5145::中间直流母线电流输出::ITM-MEA-009::输出 ¦ PORT::5145::中间直流母线电流输出::ITM-MEA-009::输出 | 中间直流母线电流输出 ¦ 中间直流母线电流输出 | 输出 ¦ 输出 | 5112 ¦ 5111 | 电机侧变流器控制模块 ¦ 网侧变流器控制模块 | PORT::5112::中间直流母线电流输入::ITM-MEA-009::输入 ¦ PORT::5111::中间直流母线电流输入::ITM-MEA-009::输入 | 中间直流母线电流输入 ¦ 中间直流母线电流输入 | 输入 ¦ 输入 | SIGNAL ¦ SIGNAL | reference instance source priority / DIRECT_BUS ¦ reference instance source priority / DIRECT_BUS |  | CRH_AC25KV_SC ¦ CRH_AC25KV_SC | ACTIVE | 5145(中间直流环节检测保护组件)/中间直流母线电流输出 -> 5112(电机侧变流器控制模块)/中间直流母线电流输入 [ITM-MEA-009:中间直流母线电流] ¦ 5145(中间直流环节检测保护组件)/中间直流母线电流输出 -> 5111(网侧变流器控制模块)/中间直流母线电流输入 [ITM-MEA-009:中间直流母线电流] | PASS | PASS | 当前聚合层内部连接；未生成上层外部端口。
AGG-L2-0095 | L2 | INTERNAL | 5100 | 牵引变流器主体及其控制 | INTERNAL |  | 5100 | 牵引变流器主体及其控制 | INTERNAL |  | ITM-MEA-010 | 电机侧相电流 | MotorPhaseCurrent | 测量/反馈 | Signal | 信号 | 牵引 | Real/Vector | A | 电机侧变流器/牵引电机的三相电流测量。 | Iabc;电机电流 | 若无物理传感器,可由控制器估算,但Item语义保持一致。 | PT-MEA-010 | IF-MEA-010 |  |  | 核心 | 范围+质量位+时间戳检查;单位必须固定 | RejectStale+QualityFlag |  |  | ITM-MEA-010¦牵引¦signal¦Real/Vector¦A | 1 | CG-BDE1416487389FCF7B495D3E | 5113 | 变流器检测保护组件 | PORT::5113::电机侧相电流输出::ITM-MEA-010::输出 | 电机侧相电流输出 | 输出 | 5112 | 电机侧变流器控制模块 | PORT::5112::电机侧相电流输入::ITM-MEA-010::输入 | 电机侧相电流输入 | 输入 | SIGNAL | reference instance source priority / DIRECT_BUS |  | CRH_AC25KV_SC | ACTIVE | 5113(变流器检测保护组件)/电机侧相电流输出 -> 5112(电机侧变流器控制模块)/电机侧相电流输入 [ITM-MEA-010:电机侧相电流] | PASS | PASS | 当前聚合层内部连接；未生成上层外部端口。
AGG-L2-0096 | L2 | INTERNAL | 5100 | 牵引变流器主体及其控制 | INTERNAL |  | 5100 | 牵引变流器主体及其控制 | INTERNAL |  | ITM-PHY-014 | 牵引变压器次级交流电能 | TractionTransformerSecondaryACEnergy | 物理交换 | Physical | 物理 | 主供电/牵引 | PhysicalConnector | 交流电气 | 主变压器次级绕组、电抗器、输入单元与网侧变流模块之间传递的牵引交流电能。 | 变压器次级电能;牵引次级交流;网侧变流器输入交流 | 用于25kV AC供电方案;与高压交流电能分开,避免把25kV一次侧与变流器次级混成同一PortType。 | PT-PHY-014 | IF-PHY-014 |  |  | 条件 | 物理网络守恒;绕组/电压等级兼容 | PhysicalConservation |  |  | ITM-PHY-014¦主供电/牵引¦physical¦交流电气 | 2 | CG-13AAF69570338FD5B6C27BC3 ¦ CG-4DBAA813D3DED180F94E9B7F | 5122 ¦ 5121 | 输入组件 ¦ 预充电组件 | PORT::5122::牵引变压器次级交流电能端口::ITM-PHY-014::双向物理 ¦ PORT::5121::牵引变压器次级交流电能端口::ITM-PHY-014::双向物理 | 牵引变压器次级交流电能端口 ¦ 牵引变压器次级交流电能端口 | 双向物理 ¦ 双向物理 | 5131 ¦ 5131 | 网侧变流模块 ¦ 网侧变流模块 | PORT::5131::牵引变压器次级交流电能端口::ITM-PHY-014::双向物理 ¦ PORT::5131::牵引变压器次级交流电能端口::ITM-PHY-014::双向物理 | 牵引变压器次级交流电能端口 ¦ 牵引变压器次级交流电能端口 | 双向物理 ¦ 双向物理 | SERIES ¦ SERIES | resolved secondary AC main/precharge structural branch; runtime state deferred to Simulation Contract ¦ resolved secondary AC main/precharge structural branch; runtime state deferred to Simulation Contract |  | CRH_AC25KV_SC ¦ CRH_AC25KV_SC | ACTIVE | 5122(输入组件)/牵引变压器次级交流电能端口 -> 5131(网侧变流模块)/牵引变压器次级交流电能端口 [ITM-PHY-014:牵引变压器次级交流电能] ¦ 5121(预充电组件)/牵引变压器次级交流电能端口 -> 5131(网侧变流模块)/牵引变压器次级交流电能端口 [ITM-PHY-014:牵引变压器次级交流电能] | PASS | PASS | 当前聚合层内部连接；未生成上层外部端口。
AGG-L2-0097 | L2 | INTERNAL | 7200 | 制动 | INTERNAL |  | 7200 | 制动 | INTERNAL |  | ITM-CMD-019 | 制动缓解指令 | BrakeReleaseCommand | 命令/请求 | Signal | 信号 | 制动 | Boolean | 无 | 命令制动执行通道释放已施加制动力。 | 缓解命令;制动释放 | 命令失效时不在Item字典中硬编码具体安全值,由系统安全策略定义。 | PT-CMD-019 | IF-CMD-019 |  |  | 核心 | 应包含有效位/时效性/范围检查 | RejectStale+SafeFallback |  |  | ITM-CMD-019¦制动¦signal¦Boolean¦无 | 1 | CG-1D4D143F52B7F4D880B3CB30 | 7211 | 电子制动控制单元(EBCU) | PORT::7211::制动缓解指令输出::ITM-CMD-019::输出 | 制动缓解指令输出 | 输出 | 7227 | 缓解阀 | PORT::7227::制动缓解指令输入::ITM-CMD-019::输入 | 制动缓解指令输入 | 输入 | SIGNAL | existing unique hard-rule candidate |  | CRH_AC25KV_SC | ACTIVE | 7211(电子制动控制单元(EBCU))/制动缓解指令输出 -> 7227(缓解阀)/制动缓解指令输入 [ITM-CMD-019:制动缓解指令] | PASS | PASS | 当前聚合层内部连接；未生成上层外部端口。
AGG-L2-0098 | L2 | INTERNAL | 7200 | 制动 | INTERNAL |  | 7200 | 制动 | INTERNAL |  | ITM-CMD-020 | 制动隔离指令 | BrakeIsolationCommand | 命令/请求 | Signal | 信号 | 制动 | Boolean | 无 | 对指定制动通道执行隔离/恢复的控制请求。 | 截断命令;制动隔离 | 命令失效时不在Item字典中硬编码具体安全值,由系统安全策略定义。 | PT-CMD-020 | IF-CMD-020 |  |  | 条件 | 应包含有效位/时效性/范围检查 | RejectStale+SafeFallback |  |  | ITM-CMD-020¦制动¦signal¦Boolean¦无 | 3 | CG-3981A8B947B66F597AA9E03F ¦ CG-CCE3D228C7F2AEE6207C1B6A ¦ CG-FD763799DECBFD4A6F4F94AD | 7211 ¦ 7211 ¦ 7211 | 电子制动控制单元(EBCU) ¦ 电子制动控制单元(EBCU) ¦ 电子制动控制单元(EBCU) | PORT::7211::制动隔离指令输出::ITM-CMD-020::输出 ¦ PORT::7211::制动隔离指令输出::ITM-CMD-020::输出 ¦ PORT::7211::制动隔离指令输出::ITM-CMD-020::输出 | 制动隔离指令输出 ¦ 制动隔离指令输出 ¦ 制动隔离指令输出 | 输出 ¦ 输出 ¦ 输出 | 7285 ¦ 7284 ¦ 7228 | 单轴制动截断塞门 ¦ 转向架制动截断塞门 ¦ 车厢直接制动截断塞门 | PORT::7285::制动隔离指令输入::ITM-CMD-020::输入 ¦ PORT::7284::制动隔离指令输入::ITM-CMD-020::输入 ¦ PORT::7228::制动隔离指令输入::ITM-CMD-020::输入 | 制动隔离指令输入 ¦ 制动隔离指令输入 ¦ 制动隔离指令输入 | 输入 ¦ 输入 ¦ 输入 | SIGNAL ¦ SIGNAL ¦ SIGNAL | existing unique hard-rule candidate ¦ existing unique hard-rule candidate ¦ existing unique hard-rule candidate |  | CRH_AC25KV_SC ¦ CRH_AC25KV_SC ¦ CRH_AC25KV_SC | ACTIVE | 7211(电子制动控制单元(EBCU))/制动隔离指令输出 -> 7285(单轴制动截断塞门)/制动隔离指令输入 [ITM-CMD-020:制动隔离指令] ¦ 7211(电子制动控制单元(EBCU))/制动隔离指令输出 -> 7284(转向架制动截断塞门)/制动隔离指令输入 [ITM-CMD-020:制动隔离指令] ¦ 7211(电子制动控制单元(EBCU))/制动隔离指令输出 -> 7228(车厢直接制动截断塞门)/制动隔离指令输入 [ITM-CMD-020:制动隔离指令] | PASS | PASS | 当前聚合层内部连接；未生成上层外部端口。
AGG-L2-0099 | L2 | INTERNAL | 7200 | 制动 | INTERNAL |  | 7200 | 制动 | INTERNAL |  | ITM-CMD-021 | 电空转换阀指令 | EPValveCommand | 命令/请求 | Signal | 信号 | 制动 | Real | 1 或 Pa | EBCU向电空转换阀给出的制动压力/开度控制请求。 | EP阀命令;制动压力指令 | 命令失效时不在Item字典中硬编码具体安全值,由系统安全策略定义。 | PT-CMD-021 | IF-CMD-021 |  |  | 核心 | 应包含有效位/时效性/范围检查 | RejectStale+SafeFallback |  |  | ITM-CMD-021¦制动¦signal¦Real¦1 或 Pa | 1 | CG-D1D66AE9099CD7FA32C270A6 | 7211 | 电子制动控制单元(EBCU) | PORT::7211::电空转换阀指令输出::ITM-CMD-021::输出 | 电空转换阀指令输出 | 输出 | 7222 | 电空转换阀 | PORT::7222::电空转换阀指令输入::ITM-CMD-021::输入 | 电空转换阀指令输入 | 输入 | SIGNAL | existing unique hard-rule candidate |  | CRH_AC25KV_SC | ACTIVE | 7211(电子制动控制单元(EBCU))/电空转换阀指令输出 -> 7222(电空转换阀)/电空转换阀指令输入 [ITM-CMD-021:电空转换阀指令] | PASS | PASS | 当前聚合层内部连接；未生成上层外部端口。
AGG-L2-0100 | L2 | INTERNAL | 7200 | 制动 | INTERNAL |  | 7200 | 制动 | INTERNAL |  | ITM-CMD-022 | 制动电磁阀指令 | BrakeSolenoidValveCommand | 命令/请求 | Signal | 信号 | 制动 | Boolean/Enum | 无 | 控制制动电磁阀通断或充排气状态的指令。 | 电磁阀命令 | 命令失效时不在Item字典中硬编码具体安全值,由系统安全策略定义。 | PT-CMD-022 | IF-CMD-022 |  |  | 核心 | 应包含有效位/时效性/范围检查 | RejectStale+SafeFallback |  |  | ITM-CMD-022¦制动¦signal¦Boolean/Enum¦无 | 1 | CG-2B17DCC398F786E916C9C8DC | 7211 | 电子制动控制单元(EBCU) | PORT::7211::制动电磁阀指令输出::ITM-CMD-022::输出 | 制动电磁阀指令输出 | 输出 | 7225 | 控制电磁阀 | PORT::7225::制动电磁阀指令输入::ITM-CMD-022::输入 | 制动电磁阀指令输入 | 输入 | SIGNAL | existing unique hard-rule candidate |  | CRH_AC25KV_SC | ACTIVE | 7211(电子制动控制单元(EBCU))/制动电磁阀指令输出 -> 7225(控制电磁阀)/制动电磁阀指令输入 [ITM-CMD-022:制动电磁阀指令] | PASS | PASS | 当前聚合层内部连接；未生成上层外部端口。
AGG-L2-0101 | L2 | INTERNAL | 7200 | 制动 | INTERNAL |  | 7200 | 制动 | INTERNAL |  | ITM-CMD-023 | 防滑干预指令 | WSPInterventionCommand | 命令/请求 | Signal | 信号 | 低黏着 | Enum | 无 | 防滑控制对制动压力保持、降低或恢复的干预指令。 | WSP命令;防滑阀命令 | 命令失效时不在Item字典中硬编码具体安全值,由系统安全策略定义。 | PT-CMD-023 | IF-CMD-023 |  |  | 核心 | 应包含有效位/时效性/范围检查 | RejectStale+SafeFallback |  |  | ITM-CMD-023¦低黏着¦signal¦Enum¦无 | 1 | CG-56E4DA6D8C7C1FCFA93A8C7B | 7211 | 电子制动控制单元(EBCU) | PORT::7211::防滑干预指令输出::ITM-CMD-023::输出 | 防滑干预指令输出 | 输出 | 722A | 防滑阀组成 | PORT::722A::防滑干预指令输入::ITM-CMD-023::输入 | 防滑干预指令输入 | 输入 | SIGNAL | existing unique hard-rule candidate |  | CRH_AC25KV_SC | ACTIVE | 7211(电子制动控制单元(EBCU))/防滑干预指令输出 -> 722A(防滑阀组成)/防滑干预指令输入 [ITM-CMD-023:防滑干预指令] | PASS | PASS | 当前聚合层内部连接；未生成上层外部端口。
AGG-L2-0102 | L2 | INTERNAL | 7200 | 制动 | INTERNAL |  | 7200 | 制动 | INTERNAL |  | ITM-CMD-031 | 制动控制接触器指令 | BrakeControlContactorCommand | 命令/请求 | Signal | 信号 | 制动 | Boolean | 无 | 控制制动控制接触器接通/断开的请求。 | EBCU接触器命令;制动控制供电接通命令 | 主要用于7213等控制供电实现节点。 | PT-CMD-031 | IF-CMD-031 |  |  | 条件 | 应包含有效位/时效性检查 | RejectStale+SafeFallback |  |  | ITM-CMD-031¦制动¦signal¦Boolean¦无 | 1 | CG-E9AAF8010953F56E28D65ACF | 7211 | 电子制动控制单元(EBCU) | PORT::7211::制动控制接触器指令输出::ITM-CMD-031::输出 | 制动控制接触器指令输出 | 输出 | 7213 | 制动控制接触器及其他 | PORT::7213::制动控制接触器指令输入::ITM-CMD-031::输入 | 制动控制接触器指令输入 | 输入 | SIGNAL | existing unique hard-rule candidate |  | CRH_AC25KV_SC | ACTIVE | 7211(电子制动控制单元(EBCU))/制动控制接触器指令输出 -> 7213(制动控制接触器及其他)/制动控制接触器指令输入 [ITM-CMD-031:制动控制接触器指令] | PASS | PASS | 当前聚合层内部连接；未生成上层外部端口。
AGG-L2-0103 | L2 | INTERNAL | 7200 | 制动 | INTERNAL |  | 7200 | 制动 | INTERNAL |  | ITM-MEA-017 | 实际摩擦制动力 | FrictionBrakeForceActual | 测量/反馈 | Signal | 信号 | 制动 | Real | N | 由制动缸压力、执行机构特性或估算得到的实际摩擦制动力。 | 机械制动力反馈;空气制动力 | 若无物理传感器,可由控制器估算,但Item语义保持一致。 | PT-MEA-017 | IF-MEA-017 |  |  | 核心 | 范围+质量位+时间戳检查;单位必须固定 | RejectStale+QualityFlag |  |  | ITM-MEA-017¦制动¦signal¦Real¦N | 1 | CG-C7C6703197747322B57096B5 | 7252 | 非停放制动夹钳装置 | PORT::7252::实际摩擦制动力输出::ITM-MEA-017::输出 | 实际摩擦制动力输出 | 输出 | 7211 | 电子制动控制单元(EBCU) | PORT::7211::实际摩擦制动力输入::ITM-MEA-017::输入 | 实际摩擦制动力输入 | 输入 | SIGNAL | existing unique hard-rule candidate |  | CRH_AC25KV_SC | ACTIVE | 7252(非停放制动夹钳装置)/实际摩擦制动力输出 -> 7211(电子制动控制单元(EBCU))/实际摩擦制动力输入 [ITM-MEA-017:实际摩擦制动力] | PASS | PASS | 当前聚合层内部连接；未生成上层外部端口。
AGG-L2-0104 | L2 | INTERNAL | 7200 | 制动 | INTERNAL |  | 7200 | 制动 | INTERNAL |  | ITM-PHY-007 | 摩擦制动机械作用 | FrictionBrakeMechanicalInteraction | 物理交换 | Physical | 物理 | 摩擦制动 | PhysicalConnector | 摩擦机械 | 制动夹钳、闸片和制动盘之间的机械夹紧与摩擦作用,形成制动力矩并耗散机械能。 | 夹紧力;摩擦力;制动力矩作用 | 可在详细制动执行层使用。 | PT-PHY-007 | IF-PHY-007 |  |  | 核心 | 机械作用方向一致;仅在接触有效时成立 | PhysicalConservation |  |  | ITM-PHY-007¦摩擦制动¦physical¦摩擦机械 | 2 | CG-686A357580FCAB93907E7B31 ¦ CG-7D415C2FE2A98E99E69F2808 | 7252 ¦ 7255 | 非停放制动夹钳装置 ¦ 增压缸 | PORT::7252::摩擦制动机械作用端口::ITM-PHY-007::双向物理 ¦ PORT::7255::摩擦制动机械作用端口::ITM-PHY-007::双向物理 | 摩擦制动机械作用端口 ¦ 摩擦制动机械作用端口 | 双向物理 ¦ 双向物理 | 7254 ¦ 7252 | 闸片 ¦ 非停放制动夹钳装置 | PORT::7254::摩擦制动机械作用端口::ITM-PHY-007::双向物理 ¦ PORT::7252::摩擦制动机械作用端口::ITM-PHY-007::双向物理 | 摩擦制动机械作用端口 ¦ 摩擦制动机械作用端口 | 双向物理 ¦ 双向物理 | SERIES ¦ SERIES | caliper to pad ¦ brake cylinder mechanical output to caliper |  | CRH_AC25KV_SC ¦ CRH_AC25KV_SC | ACTIVE | 7252(非停放制动夹钳装置)/摩擦制动机械作用端口 -> 7254(闸片)/摩擦制动机械作用端口 [ITM-PHY-007:摩擦制动机械作用] ¦ 7255(增压缸)/摩擦制动机械作用端口 -> 7252(非停放制动夹钳装置)/摩擦制动机械作用端口 [ITM-PHY-007:摩擦制动机械作用] | PASS | PASS | 当前聚合层内部连接；未生成上层外部端口。
AGG-L2-0105 | L2 | INTERNAL | 7200 | 制动 | INTERNAL |  | 7200 | 制动 | INTERNAL |  | ITM-STA-004 | 制动施加状态 | BrakeAppliedState | 状态/故障 | Signal | 信号 | 制动 | Boolean | 无 | 相关制动通道当前是否处于施加状态。 | 制动已施加 | 状态无效时不应被解释为正常;由接收方进入降级/安全策略。 | PT-STA-004 | IF-STA-004 |  |  | 核心 | 枚举/位集值域固定;需有效位和时间戳 | QualityFlag |  |  | ITM-STA-004¦制动¦signal¦Boolean¦无 | 1 | CG-7AAA105058D4FD893E634E16 | 7211 | 电子制动控制单元(EBCU) | PORT::7211::制动施加状态输出::ITM-STA-004::输出 | 制动施加状态输出 | 输出 | 7281 | 制动指示器 | PORT::7281::制动施加状态输入::ITM-STA-004::输入 | 制动施加状态输入 | 输入 | SIGNAL | existing unique hard-rule candidate |  | CRH_AC25KV_SC | ACTIVE | 7211(电子制动控制单元(EBCU))/制动施加状态输出 -> 7281(制动指示器)/制动施加状态输入 [ITM-STA-004:制动施加状态] | PASS | PASS | 当前聚合层内部连接；未生成上层外部端口。
AGG-L2-0106 | L2 | INTERNAL | 7200 | 制动 | INTERNAL |  | 7200 | 制动 | INTERNAL |  | ITM-STA-005 | 制动缓解状态 | BrakeReleasedState | 状态/故障 | Signal | 信号 | 制动 | Boolean | 无 | 相关制动通道当前是否处于缓解状态。 | 制动释放状态 | 状态无效时不应被解释为正常;由接收方进入降级/安全策略。 | PT-STA-005 | IF-STA-005 |  |  | 核心 | 枚举/位集值域固定;需有效位和时间戳 | QualityFlag |  |  | ITM-STA-005¦制动¦signal¦Boolean¦无 | 1 | CG-1A5B4FFFE2C9C8ED85759C3D | 7211 | 电子制动控制单元(EBCU) | PORT::7211::制动缓解状态输出::ITM-STA-005::输出 | 制动缓解状态输出 | 输出 | 7281 | 制动指示器 | PORT::7281::制动缓解状态输入::ITM-STA-005::输入 | 制动缓解状态输入 | 输入 | SIGNAL | existing unique hard-rule candidate |  | CRH_AC25KV_SC | ACTIVE | 7211(电子制动控制单元(EBCU))/制动缓解状态输出 -> 7281(制动指示器)/制动缓解状态输入 [ITM-STA-005:制动缓解状态] | PASS | PASS | 当前聚合层内部连接；未生成上层外部端口。
AGG-L2-0107 | L2 | INTERNAL | 7200 | 制动 | INTERNAL |  | 7200 | 制动 | INTERNAL |  | ITM-STA-006 | 制动隔离状态 | BrakeIsolationState | 状态/故障 | Signal | 信号 | 制动 | Boolean | 无 | 相关制动通道是否被永久/局部隔离。 | 制动截断状态;隔离状态 | 状态无效时不应被解释为正常;由接收方进入降级/安全策略。 | PT-STA-006 | IF-STA-006 |  |  | 核心 | 枚举/位集值域固定;需有效位和时间戳 | DegradeAvailability |  |  | ITM-STA-006¦制动¦signal¦Boolean¦无 | 1 | CG-9B0510538F8E21B452D8C165 | 7211 | 电子制动控制单元(EBCU) | PORT::7211::制动隔离状态输出::ITM-STA-006::输出 | 制动隔离状态输出 | 输出 | 7281 | 制动指示器 | PORT::7281::制动隔离状态输入::ITM-STA-006::输入 | 制动隔离状态输入 | 输入 | SIGNAL | existing unique hard-rule candidate |  | CRH_AC25KV_SC | ACTIVE | 7211(电子制动控制单元(EBCU))/制动隔离状态输出 -> 7281(制动指示器)/制动隔离状态输入 [ITM-STA-006:制动隔离状态] | PASS | PASS | 当前聚合层内部连接；未生成上层外部端口。
AGG-L2-0108 | L2 | INTERNAL | 7200 | 制动 | INTERNAL |  | 7200 | 制动 | INTERNAL |  | ITM-STA-009 | 低风压状态 | LowPneumaticPressureState | 状态/故障 | Signal | 信号 | 气动制动 | Boolean | 无 | 气动能源低于可用阈值的状态。 | 低气压;制动气源不足 | 状态无效时不应被解释为正常;由接收方进入降级/安全策略。 | PT-STA-009 | IF-STA-009 |  |  | 核心 | 枚举/位集值域固定;需有效位和时间戳 | DegradeAvailability |  |  | ITM-STA-009¦气动制动¦signal¦Boolean¦无 | 1 | CG-5E309780F220E97DE29B2A38 | 722C | 压力开关 | PORT::722C::低风压状态输出::ITM-STA-009::输出 | 低风压状态输出 | 输出 | 7211 | 电子制动控制单元(EBCU) | PORT::7211::低风压状态输入::ITM-STA-009::输入 | 低风压状态输入 | 输入 | SIGNAL | reference instance source priority / DIRECT_BUS |  | CRH_AC25KV_SC | ACTIVE | 722C(压力开关)/低风压状态输出 -> 7211(电子制动控制单元(EBCU))/低风压状态输入 [ITM-STA-009:低风压状态] | PASS | PASS | 当前聚合层内部连接；未生成上层外部端口。
AGG-L2-0109 | L2 | INTERNAL | 8100 | 列车主干网及安全回路 | INTERNAL |  | 8100 | 列车主干网及安全回路 | INTERNAL |  | ITM-ACC-015 | 能量回收率 | EnergyRecoveryRatio | 能量统计 | Signal | 信号 | 能量统计 | Real | 1 | 按项目统一分母定义计算的有效再生能量回收比例。 | 回收效率;回收率 | 统计Item主要用于8166、4241、VCU/验证模块,不要求成为每个控制回路实时输入。 | PT-ACC-015 | IF-ACC-015 |  |  | 监测 | 积分窗口/符号约定/初值必须固定 | DiagnosticOnly |  |  | ITM-ACC-015¦能量统计¦signal¦Real¦1 | 1 | CG-9D3B4C2BDF604CDEBBA07160 | 8166 | 能量计 | PORT::8166::能量回收率输出::ITM-ACC-015::输出 | 能量回收率输出 | 输出 | 8122 | 车辆控制单元 | PORT::8122::能量回收率输入::ITM-ACC-015::输入 | 能量回收率输入 | 输入 | SIGNAL | existing unique hard-rule candidate |  | CRH_AC25KV_SC | ACTIVE | 8166(能量计)/能量回收率输出 -> 8122(车辆控制单元)/能量回收率输入 [ITM-ACC-015:能量回收率] | PASS | PASS | 当前聚合层内部连接；未生成上层外部端口。
AGG-L2-0110 | L2 | INTERNAL | 8100 | 列车主干网及安全回路 | INTERNAL |  | 8100 | 列车主干网及安全回路 | INTERNAL |  | ITM-CMD-001 | 列车方向指令 | TrainDirectionCommand | 命令/请求 | Signal | 信号 | 驾驶/控制 | Enum | 无 | 司机或控制系统给出的列车运行方向选择。 | 方向指令;前进后退 | 命令失效时不在Item字典中硬编码具体安全值,由系统安全策略定义。 | PT-CMD-001 | IF-CMD-001 |  |  | 核心 | 应包含有效位/时效性/范围检查 | RejectStale+SafeFallback |  |  | ITM-CMD-001¦驾驶/控制¦signal¦Enum¦无 | 1 | CG-767F79CB763B96968C94D7AD | 8121 | 主控制单元 | PORT::8121::列车方向指令输出::ITM-CMD-001::输出 | 列车方向指令输出 | 输出 | 8122 | 车辆控制单元 | PORT::8122::列车方向指令输入::ITM-CMD-001::输入 | 列车方向指令输入 | 输入 | SIGNAL | reference instance source priority / DIRECT_BUS |  | CRH_AC25KV_SC | ACTIVE | 8121(主控制单元)/列车方向指令输出 -> 8122(车辆控制单元)/列车方向指令输入 [ITM-CMD-001:列车方向指令] | PASS | PASS | 当前聚合层内部连接；未生成上层外部端口。
AGG-L2-0111 | L2 | INTERNAL | 8100 | 列车主干网及安全回路 | INTERNAL |  | 8100 | 列车主干网及安全回路 | INTERNAL |  | ITM-CMD-002 | 牵引指令 | TractionCommand | 命令/请求 | Signal | 信号 | 驾驶/牵引 | Real | 1 | 司机/ATO等给出的归一化牵引需求。 | 牵引级位;牵引需求 | 命令失效时不在Item字典中硬编码具体安全值,由系统安全策略定义。 | PT-CMD-002 | IF-CMD-002 |  |  | 核心 | 应包含有效位/时效性/范围检查 | RejectStale+SafeFallback |  |  | ITM-CMD-002¦驾驶/牵引¦signal¦Real¦1 | 2 | CG-121266057FF9E69E8769A5CA ¦ CG-7AEA5BA2801064550BBE6D02 | 8121 ¦ 8121 | 主控制单元 ¦ 主控制单元 | PORT::8121::牵引指令输出::ITM-CMD-002::输出 ¦ PORT::8121::牵引指令输出::ITM-CMD-002::输出 | 牵引指令输出 ¦ 牵引指令输出 | 输出 ¦ 输出 | 8122 ¦ 8125 | 车辆控制单元 ¦ 列车级牵引控制单元 | PORT::8122::牵引指令输入::ITM-CMD-002::输入 ¦ PORT::8125::牵引指令输入::ITM-CMD-002::输入 | 牵引指令输入 ¦ 牵引指令输入 | 输入 ¦ 输入 | SIGNAL ¦ SIGNAL | reference instance source priority / DIRECT_BUS ¦ existing unique hard-rule candidate |  | CRH_AC25KV_SC ¦ CRH_AC25KV_SC | ACTIVE | 8121(主控制单元)/牵引指令输出 -> 8122(车辆控制单元)/牵引指令输入 [ITM-CMD-002:牵引指令] ¦ 8121(主控制单元)/牵引指令输出 -> 8125(列车级牵引控制单元)/牵引指令输入 [ITM-CMD-002:牵引指令] | PASS | PASS | 当前聚合层内部连接；未生成上层外部端口。
AGG-L2-0112 | L2 | INTERNAL | 8100 | 列车主干网及安全回路 | INTERNAL |  | 8100 | 列车主干网及安全回路 | INTERNAL |  | ITM-CMD-003 | 服务制动请求 | ServiceBrakeRequest | 命令/请求 | Signal | 信号 | 制动 | Real | 1 或 m/s2 | 服务制动需求;可采用归一化请求或减速度请求,工程中必须在接口处固定一种语义。 | 常用制动请求;制动级位;服务制动减速度请求 | 命令失效时不在Item字典中硬编码具体安全值,由系统安全策略定义。 | PT-CMD-003 | IF-CMD-003 |  |  | 核心 | 应包含有效位/时效性/范围检查 | RejectStale+SafeFallback |  |  | ITM-CMD-003¦制动¦signal¦Real¦1 或 m/s2 | 1 | CG-410B8D702206200512DD3731 | 8121 | 主控制单元 | PORT::8121::服务制动请求输出::ITM-CMD-003::输出 | 服务制动请求输出 | 输出 | 8122 | 车辆控制单元 | PORT::8122::服务制动请求输入::ITM-CMD-003::输入 | 服务制动请求输入 | 输入 | SIGNAL | reference instance source priority / DIRECT_BUS |  | CRH_AC25KV_SC | ACTIVE | 8121(主控制单元)/服务制动请求输出 -> 8122(车辆控制单元)/服务制动请求输入 [ITM-CMD-003:服务制动请求] | PASS | PASS | 当前聚合层内部连接；未生成上层外部端口。
AGG-L2-0113 | L2 | INTERNAL | 8100 | 列车主干网及安全回路 | INTERNAL |  | 8100 | 列车主干网及安全回路 | INTERNAL |  | ITM-CMD-004 | 紧急制动请求 | EmergencyBrakeRequest | 命令/请求 | Signal | 信号 | 制动 | Boolean | 无 | 触发紧急制动的有效请求。 | EB请求;紧急制动命令 | 命令失效时不在Item字典中硬编码具体安全值,由系统安全策略定义。 | PT-CMD-004 | IF-CMD-004 |  |  | 核心 | 应包含有效位/时效性/范围检查 | RejectStale+SafeFallback |  |  | ITM-CMD-004¦制动¦signal¦Boolean¦无 | 1 | CG-1D8165FC25AEFF761DD29797 | 8121 | 主控制单元 | PORT::8121::紧急制动请求输出::ITM-CMD-004::输出 | 紧急制动请求输出 | 输出 | 8122 | 车辆控制单元 | PORT::8122::紧急制动请求输入::ITM-CMD-004::输入 | 紧急制动请求输入 | 输入 | SIGNAL | reference instance source priority / DIRECT_BUS |  | CRH_AC25KV_SC | ACTIVE | 8121(主控制单元)/紧急制动请求输出 -> 8122(车辆控制单元)/紧急制动请求输入 [ITM-CMD-004:紧急制动请求] | PASS | PASS | 当前聚合层内部连接；未生成上层外部端口。
AGG-L2-0114 | L2 | INTERNAL | 8100 | 列车主干网及安全回路 | INTERNAL |  | 8100 | 列车主干网及安全回路 | INTERNAL |  | ITM-CMD-008 | 牵引切除请求 | TractionCutOffRequest | 命令/请求 | Signal | 信号 | 牵引/制动 | Boolean | 无 | 制动或安全功能要求牵引系统禁止输出牵引力的请求。 | 牵引封锁;牵引切断命令 | 命令失效时不在Item字典中硬编码具体安全值,由系统安全策略定义。 | PT-CMD-008 | IF-CMD-008 |  |  | 核心 | 应包含有效位/时效性/范围检查 | RejectStale+SafeFallback |  |  | ITM-CMD-008¦牵引/制动¦signal¦Boolean¦无 | 2 | CG-14318213721CBD91F198F77B ¦ CG-50AB5ECD4830D34487B7B557 | 8121 ¦ 8121 | 主控制单元 ¦ 主控制单元 | PORT::8121::牵引切除请求输出::ITM-CMD-008::输出 ¦ PORT::8121::牵引切除请求输出::ITM-CMD-008::输出 | 牵引切除请求输出 ¦ 牵引切除请求输出 | 输出 ¦ 输出 | 8125 ¦ 8154 | 列车级牵引控制单元 ¦ 牵引安全回路 | PORT::8125::牵引切除请求输入::ITM-CMD-008::输入 ¦ PORT::8154::牵引切除请求输入::ITM-CMD-008::输入 | 牵引切除请求输入 ¦ 牵引切除请求输入 | 输入 ¦ 输入 | SIGNAL ¦ SIGNAL | existing unique hard-rule candidate ¦ reference instance source priority / DIRECT_BUS |  | CRH_AC25KV_SC ¦ CRH_AC25KV_SC | ACTIVE | 8121(主控制单元)/牵引切除请求输出 -> 8125(列车级牵引控制单元)/牵引切除请求输入 [ITM-CMD-008:牵引切除请求] ¦ 8121(主控制单元)/牵引切除请求输出 -> 8154(牵引安全回路)/牵引切除请求输入 [ITM-CMD-008:牵引切除请求] | PASS | PASS | 当前聚合层内部连接；未生成上层外部端口。
AGG-L2-0115 | L2 | INTERNAL | 8100 | 列车主干网及安全回路 | INTERNAL |  | 8100 | 列车主干网及安全回路 | INTERNAL |  | ITM-CMD-009 | 牵引使能指令 | TractionEnableCommand | 命令/请求 | Signal | 信号 | 牵引 | Boolean | 无 | 允许牵引控制进入可输出牵引转矩状态的指令。 | 牵引允许;牵引使能 | 命令失效时不在Item字典中硬编码具体安全值,由系统安全策略定义。 | PT-CMD-009 | IF-CMD-009 |  |  | 核心 | 应包含有效位/时效性/范围检查 | RejectStale+SafeFallback |  |  | ITM-CMD-009¦牵引¦signal¦Boolean¦无 | 2 | CG-2C4335E39D698D9A34096F73 ¦ CG-44E8AB4EA7ED953642770E4E | 8121 ¦ 8121 | 主控制单元 ¦ 主控制单元 | PORT::8121::牵引使能指令输出::ITM-CMD-009::输出 ¦ PORT::8121::牵引使能指令输出::ITM-CMD-009::输出 | 牵引使能指令输出 ¦ 牵引使能指令输出 | 输出 ¦ 输出 | 8154 ¦ 8125 | 牵引安全回路 ¦ 列车级牵引控制单元 | PORT::8154::牵引使能指令输入::ITM-CMD-009::输入 ¦ PORT::8125::牵引使能指令输入::ITM-CMD-009::输入 | 牵引使能指令输入 ¦ 牵引使能指令输入 | 输入 ¦ 输入 | SIGNAL ¦ SIGNAL | reference instance source priority / DIRECT_BUS ¦ existing unique hard-rule candidate |  | CRH_AC25KV_SC ¦ CRH_AC25KV_SC | ACTIVE | 8121(主控制单元)/牵引使能指令输出 -> 8154(牵引安全回路)/牵引使能指令输入 [ITM-CMD-009:牵引使能指令] ¦ 8121(主控制单元)/牵引使能指令输出 -> 8125(列车级牵引控制单元)/牵引使能指令输入 [ITM-CMD-009:牵引使能指令] | PASS | PASS | 当前聚合层内部连接；未生成上层外部端口。
AGG-L2-0116 | L2 | INTERNAL | 8100 | 列车主干网及安全回路 | INTERNAL |  | 8100 | 列车主干网及安全回路 | INTERNAL |  | ITM-CMD-024 | 撒砂请求 | SandingRequest | 命令/请求 | Signal | 信号 | 低黏着 | Boolean | 无 | 人工或自动发出的撒砂/增粘请求。 | 撒砂命令;增粘请求 | 命令失效时不在Item字典中硬编码具体安全值,由系统安全策略定义。 | PT-CMD-024 | IF-CMD-024 |  |  | 条件 | 应包含有效位/时效性/范围检查 | RejectStale+SafeFallback |  |  | ITM-CMD-024¦低黏着¦signal¦Boolean¦无 | 1 | CG-53ADA5E90929843D3AD53312 | 8122 | 车辆控制单元 | PORT::8122::撒砂请求输出::ITM-CMD-024::输出 | 撒砂请求输出 | 输出 | 8128 | 输入输出单元 | PORT::8128::撒砂请求输入::ITM-CMD-024::输入 | 撒砂请求输入 | 输入 | SIGNAL | reference instance source priority / DIRECT_BUS |  | CRH_AC25KV_SC | ACTIVE | 8122(车辆控制单元)/撒砂请求输出 -> 8128(输入输出单元)/撒砂请求输入 [ITM-CMD-024:撒砂请求] | PASS | PASS | 当前聚合层内部连接；未生成上层外部端口。
AGG-L2-0117 | L2 | INTERNAL | 8100 | 列车主干网及安全回路 | INTERNAL |  | 8100 | 列车主干网及安全回路 | INTERNAL |  | ITM-CMD-030 | 安全停车/制动请求 | SafetyBrakeRequest | 命令/请求 | Signal | 信号 | 安全 | Enum | 无 | 来自ATP/安全回路等外部安全功能的制动请求,进入EBCU后映射为服务或紧急制动。 | ATP制动请求;安全制动命令 | 命令失效时不在Item字典中硬编码具体安全值,由系统安全策略定义。 | PT-CMD-030 | IF-CMD-030 |  |  | 条件 | 应包含有效位/时效性/范围检查 | RejectStale+SafeFallback |  |  | ITM-CMD-030¦安全¦signal¦Enum¦无 | 3 | CG-697084EEC1DCA9E975638C14 ¦ CG-9AE6E470A1C767E917CAED42 ¦ CG-C6A9FBA7CCD28311320F3552 | 8127 ¦ 8127 ¦ 8127 | ATP接口单元 ¦ ATP接口单元 ¦ ATP接口单元 | PORT::8127::安全停车_制动请求输出::ITM-CMD-030::输出 ¦ PORT::8127::安全停车_制动请求输出::ITM-CMD-030::输出 ¦ PORT::8127::安全停车_制动请求输出::ITM-CMD-030::输出 | 安全停车/制动请求输出 ¦ 安全停车/制动请求输出 ¦ 安全停车/制动请求输出 | 输出 ¦ 输出 ¦ 输出 | 8152 ¦ 8122 ¦ 8121 | 制动安全回路 ¦ 车辆控制单元 ¦ 主控制单元 | PORT::8152::安全停车_制动请求输入::ITM-CMD-030::输入 ¦ PORT::8122::安全停车_制动请求输入::ITM-CMD-030::输入 ¦ PORT::8121::安全停车_制动请求输入::ITM-CMD-030::输入 | 安全停车/制动请求输入 ¦ 安全停车/制动请求输入 ¦ 安全停车/制动请求输入 | 输入 ¦ 输入 ¦ 输入 | SIGNAL ¦ SIGNAL ¦ SIGNAL | existing unique hard-rule candidate ¦ reference instance source priority / DIRECT_BUS ¦ reference instance source priority / DIRECT_BUS |  | CRH_AC25KV_SC ¦ CRH_AC25KV_SC ¦ CRH_AC25KV_SC | ACTIVE | 8127(ATP接口单元)/安全停车/制动请求输出 -> 8152(制动安全回路)/安全停车/制动请求输入 [ITM-CMD-030:安全停车/制动请求] ¦ 8127(ATP接口单元)/安全停车/制动请求输出 -> 8122(车辆控制单元)/安全停车/制动请求输入 [ITM-CMD-030:安全停车/制动请求] ¦ 8127(ATP接口单元)/安全停车/制动请求输出 -> 8121(主控制单元)/安全停车/制动请求输入 [ITM-CMD-030:安全停车/制动请求] | PASS | PASS | 当前聚合层内部连接；未生成上层外部端口。
AGG-L2-0118 | L2 | INTERNAL | 8100 | 列车主干网及安全回路 | INTERNAL |  | 8100 | 列车主干网及安全回路 | INTERNAL |  | ITM-LIM-001 | 可用动态制动力 | AvailableDynamicBrakeForce | 能力/限制 | Signal | 信号 | 牵引/制动 | Real | N | 当前速度、电压、黏着、温度和故障条件下动态制动可提供的最大列车等效制动力。 | 动态制动能力;电制动上限 | 这类Item用于控制分配,不把设计参数表中的固定常数全部塞进Item字典。 | PT-LIM-001 | IF-LIM-001 |  |  | 核心 | 必须非负且在工程允许范围内;来源失效时能力应保守降级 | DegradeAvailability |  |  | ITM-LIM-001¦牵引/制动¦signal¦Real¦N | 1 | CG-B5CE3B88204C1D03AD0527D2 | 8125 | 列车级牵引控制单元 | PORT::8125::可用动态制动力输出::ITM-LIM-001::输出 | 可用动态制动力输出 | 输出 | 8122 | 车辆控制单元 | PORT::8122::可用动态制动力输入::ITM-LIM-001::输入 | 可用动态制动力输入 | 输入 | SIGNAL | reference instance source priority / DIRECT_BUS |  | CRH_AC25KV_SC | ACTIVE | 8125(列车级牵引控制单元)/可用动态制动力输出 -> 8122(车辆控制单元)/可用动态制动力输入 [ITM-LIM-001:可用动态制动力] | PASS | PASS | 当前聚合层内部连接；未生成上层外部端口。
AGG-L2-0119 | L2 | INTERNAL | 8100 | 列车主干网及安全回路 | INTERNAL |  | 8100 | 列车主干网及安全回路 | INTERNAL |  | ITM-LIM-004 | 再生功率上限 | RegenerativePowerLimit | 能力/限制 | Signal | 信号 | 牵引/能量 | Real | W | 当前牵引电机、变流器、直流母线和能量接收端共同允许的再生功率上限。 | P_reg_max;再生功率能力 | 这类Item用于控制分配,不把设计参数表中的固定常数全部塞进Item字典。 | PT-LIM-004 | IF-LIM-004 |  |  | 核心 | 必须非负且在工程允许范围内;来源失效时能力应保守降级 | DegradeAvailability |  |  | ITM-LIM-004¦牵引/能量¦signal¦Real¦W | 1 | CG-BE9EAF0E7F50C277DA344138 | 8125 | 列车级牵引控制单元 | PORT::8125::再生功率上限输出::ITM-LIM-004::输出 | 再生功率上限输出 | 输出 | 8122 | 车辆控制单元 | PORT::8122::再生功率上限输入::ITM-LIM-004::输入 | 再生功率上限输入 | 输入 | SIGNAL | reference instance source priority / DIRECT_BUS |  | CRH_AC25KV_SC | ACTIVE | 8125(列车级牵引控制单元)/再生功率上限输出 -> 8122(车辆控制单元)/再生功率上限输入 [ITM-LIM-004:再生功率上限] | PASS | PASS | 当前聚合层内部连接；未生成上层外部端口。
AGG-L2-0120 | L2 | INTERNAL | 8100 | 列车主干网及安全回路 | INTERNAL |  | 8100 | 列车主干网及安全回路 | INTERNAL |  | ITM-MEA-013 | 实际动态制动力 | AchievedDynamicBrakeForce | 测量/反馈 | Signal | 信号 | 牵引/制动 | Real | N | 牵引电制动通道实际实现的列车等效动态制动力。 | 实际电制动力;动态制动力反馈 | 若无物理传感器,可由控制器估算,但Item语义保持一致。 | PT-MEA-013 | IF-MEA-013 |  |  | 核心 | 范围+质量位+时间戳检查;单位必须固定 | RejectStale+QualityFlag |  |  | ITM-MEA-013¦牵引/制动¦signal¦Real¦N | 1 | CG-7664DA49869213FC03120E3B | 8125 | 列车级牵引控制单元 | PORT::8125::实际动态制动力输出::ITM-MEA-013::输出 | 实际动态制动力输出 | 输出 | 8122 | 车辆控制单元 | PORT::8122::实际动态制动力输入::ITM-MEA-013::输入 | 实际动态制动力输入 | 输入 | SIGNAL | existing unique hard-rule candidate |  | CRH_AC25KV_SC | ACTIVE | 8125(列车级牵引控制单元)/实际动态制动力输出 -> 8122(车辆控制单元)/实际动态制动力输入 [ITM-MEA-013:实际动态制动力] | PASS | PASS | 当前聚合层内部连接；未生成上层外部端口。
AGG-L2-0121 | L2 | INTERNAL | 8100 | 列车主干网及安全回路 | INTERNAL |  | 8100 | 列车主干网及安全回路 | INTERNAL |  | ITM-STA-001 | 牵引可用状态 | TractionAvailability | 状态/故障 | Signal | 信号 | 牵引 | Boolean | 无 | 牵引系统是否具备正常输出牵引/动态制动能力。 | 牵引可用;traction available | 状态无效时不应被解释为正常;由接收方进入降级/安全策略。 | PT-STA-001 | IF-STA-001 |  |  | 核心 | 枚举/位集值域固定;需有效位和时间戳 | DegradeAvailability |  |  | ITM-STA-001¦牵引¦signal¦Boolean¦无 | 2 | CG-B1E191297C1D862473B2D371 ¦ CG-BB962E06FB56D8459F9A2BF0 | 8125 ¦ 8125 | 列车级牵引控制单元 ¦ 列车级牵引控制单元 | PORT::8125::牵引可用状态输出::ITM-STA-001::输出 ¦ PORT::8125::牵引可用状态输出::ITM-STA-001::输出 | 牵引可用状态输出 ¦ 牵引可用状态输出 | 输出 ¦ 输出 | 8122 ¦ 8121 | 车辆控制单元 ¦ 主控制单元 | PORT::8122::牵引可用状态输入::ITM-STA-001::输入 ¦ PORT::8121::牵引可用状态输入::ITM-STA-001::输入 | 牵引可用状态输入 ¦ 牵引可用状态输入 | 输入 ¦ 输入 | SIGNAL ¦ SIGNAL | reference instance source priority / DIRECT_BUS ¦ reference instance source priority / DIRECT_BUS |  | CRH_AC25KV_SC ¦ CRH_AC25KV_SC | ACTIVE | 8125(列车级牵引控制单元)/牵引可用状态输出 -> 8122(车辆控制单元)/牵引可用状态输入 [ITM-STA-001:牵引可用状态] ¦ 8125(列车级牵引控制单元)/牵引可用状态输出 -> 8121(主控制单元)/牵引可用状态输入 [ITM-STA-001:牵引可用状态] | PASS | PASS | 当前聚合层内部连接；未生成上层外部端口。
AGG-L2-0122 | L2 | INTERNAL | 8100 | 列车主干网及安全回路 | INTERNAL |  | 8100 | 列车主干网及安全回路 | INTERNAL |  | ITM-STA-002 | 动态制动可用状态 | DynamicBrakeAvailability | 状态/故障 | Signal | 信号 | 牵引/制动 | Boolean | 无 | 动态制动通道是否可用于当前制动力分配。 | 电制动可用;再生制动可用 | 状态无效时不应被解释为正常;由接收方进入降级/安全策略。 | PT-STA-002 | IF-STA-002 |  |  | 核心 | 枚举/位集值域固定;需有效位和时间戳 | DegradeAvailability |  |  | ITM-STA-002¦牵引/制动¦signal¦Boolean¦无 | 1 | CG-14D79A46EA4824EAC69F2DCF | 8125 | 列车级牵引控制单元 | PORT::8125::动态制动可用状态输出::ITM-STA-002::输出 | 动态制动可用状态输出 | 输出 | 8122 | 车辆控制单元 | PORT::8122::动态制动可用状态输入::ITM-STA-002::输入 | 动态制动可用状态输入 | 输入 | SIGNAL | reference instance source priority / DIRECT_BUS |  | CRH_AC25KV_SC | ACTIVE | 8125(列车级牵引控制单元)/动态制动可用状态输出 -> 8122(车辆控制单元)/动态制动可用状态输入 [ITM-STA-002:动态制动可用状态] | PASS | PASS | 当前聚合层内部连接；未生成上层外部端口。
AGG-L2-0123 | L2 | INTERNAL | 8100 | 列车主干网及安全回路 | INTERNAL |  | 8100 | 列车主干网及安全回路 | INTERNAL |  | ITM-STA-024 | 高压安全回路状态 | HVSafetyLoopState | 状态/故障 | Signal | 信号 | 安全 | Boolean/Enum | 无 | 高压相关安全回路闭合/断开/故障状态。 | 高压安全链 | 状态无效时不应被解释为正常;由接收方进入降级/安全策略。 | PT-STA-024 | IF-STA-024 |  |  | 核心 | 枚举/位集值域固定;需有效位和时间戳 | SafeFallback |  |  | ITM-STA-024¦安全¦signal¦Boolean/Enum¦无 | 2 | CG-70D940D7F34BF27762FED746 ¦ CG-C0F5EB5317440FA36F0491AE | 8151 ¦ 8128 | 高压安全回路 ¦ 输入输出单元 | PORT::8151::高压安全回路状态输出::ITM-STA-024::输出 ¦ PORT::8128::高压安全回路状态输出::ITM-STA-024::输出 | 高压安全回路状态输出 ¦ 高压安全回路状态输出 | 输出 ¦ 输出 | 8128 ¦ 8121 | 输入输出单元 ¦ 主控制单元 | PORT::8128::高压安全回路状态输入::ITM-STA-024::输入 ¦ PORT::8121::高压安全回路状态输入::ITM-STA-024::输入 | 高压安全回路状态输入 ¦ 高压安全回路状态输入 | 输入 ¦ 输入 | SIGNAL ¦ SIGNAL | reference instance source priority / DIRECT_BUS ¦ existing unique hard-rule candidate |  | CRH_AC25KV_SC ¦ CRH_AC25KV_SC | ACTIVE | 8151(高压安全回路)/高压安全回路状态输出 -> 8128(输入输出单元)/高压安全回路状态输入 [ITM-STA-024:高压安全回路状态] ¦ 8128(输入输出单元)/高压安全回路状态输出 -> 8121(主控制单元)/高压安全回路状态输入 [ITM-STA-024:高压安全回路状态] | PASS | PASS | 当前聚合层内部连接；未生成上层外部端口。
AGG-L2-0124 | L2 | INTERNAL | 8100 | 列车主干网及安全回路 | INTERNAL |  | 8100 | 列车主干网及安全回路 | INTERNAL |  | ITM-STA-025 | 制动安全回路状态 | BrakeSafetyLoopState | 状态/故障 | Signal | 信号 | 安全 | Boolean/Enum | 无 | 制动安全回路状态。 | 制动安全链 | 状态无效时不应被解释为正常;由接收方进入降级/安全策略。 | PT-STA-025 | IF-STA-025 |  |  | 核心 | 枚举/位集值域固定;需有效位和时间戳 | SafeFallback |  |  | ITM-STA-025¦安全¦signal¦Boolean/Enum¦无 | 2 | CG-2CE5C7F366544DF5F5AB234B ¦ CG-3352802713B03806EB2934A1 | 8152 ¦ 8128 | 制动安全回路 ¦ 输入输出单元 | PORT::8152::制动安全回路状态输出::ITM-STA-025::输出 ¦ PORT::8128::制动安全回路状态输出::ITM-STA-025::输出 | 制动安全回路状态输出 ¦ 制动安全回路状态输出 | 输出 ¦ 输出 | 8128 ¦ 8121 | 输入输出单元 ¦ 主控制单元 | PORT::8128::制动安全回路状态输入::ITM-STA-025::输入 ¦ PORT::8121::制动安全回路状态输入::ITM-STA-025::输入 | 制动安全回路状态输入 ¦ 制动安全回路状态输入 | 输入 ¦ 输入 | SIGNAL ¦ SIGNAL | reference instance source priority / DIRECT_BUS ¦ existing unique hard-rule candidate |  | CRH_AC25KV_SC ¦ CRH_AC25KV_SC | ACTIVE | 8152(制动安全回路)/制动安全回路状态输出 -> 8128(输入输出单元)/制动安全回路状态输入 [ITM-STA-025:制动安全回路状态] ¦ 8128(输入输出单元)/制动安全回路状态输出 -> 8121(主控制单元)/制动安全回路状态输入 [ITM-STA-025:制动安全回路状态] | PASS | PASS | 当前聚合层内部连接；未生成上层外部端口。
AGG-L2-0125 | L2 | INTERNAL | 8100 | 列车主干网及安全回路 | INTERNAL |  | 8100 | 列车主干网及安全回路 | INTERNAL |  | ITM-STA-026 | 牵引安全回路状态 | TractionSafetyLoopState | 状态/故障 | Signal | 信号 | 安全 | Boolean/Enum | 无 | 牵引安全回路状态。 | 牵引安全链 | 状态无效时不应被解释为正常;由接收方进入降级/安全策略。 | PT-STA-026 | IF-STA-026 |  |  | 核心 | 枚举/位集值域固定;需有效位和时间戳 | SafeFallback |  |  | ITM-STA-026¦安全¦signal¦Boolean/Enum¦无 | 3 | CG-44890BAD0E32A867EFFB7EBB ¦ CG-464B2D6F08DDD0D4287D0294 ¦ CG-6546CFCB7800C785459AC8E1 | 8154 ¦ 8128 ¦ 8128 | 牵引安全回路 ¦ 输入输出单元 ¦ 输入输出单元 | PORT::8154::牵引安全回路状态输出::ITM-STA-026::输出 ¦ PORT::8128::牵引安全回路状态输出::ITM-STA-026::输出 ¦ PORT::8128::牵引安全回路状态输出::ITM-STA-026::输出 | 牵引安全回路状态输出 ¦ 牵引安全回路状态输出 ¦ 牵引安全回路状态输出 | 输出 ¦ 输出 ¦ 输出 | 8128 ¦ 8125 ¦ 8121 | 输入输出单元 ¦ 列车级牵引控制单元 ¦ 主控制单元 | PORT::8128::牵引安全回路状态输入::ITM-STA-026::输入 ¦ PORT::8125::牵引安全回路状态输入::ITM-STA-026::输入 ¦ PORT::8121::牵引安全回路状态输入::ITM-STA-026::输入 | 牵引安全回路状态输入 ¦ 牵引安全回路状态输入 ¦ 牵引安全回路状态输入 | 输入 ¦ 输入 ¦ 输入 | SIGNAL ¦ SIGNAL ¦ SIGNAL | reference instance source priority / DIRECT_BUS ¦ existing unique hard-rule candidate ¦ existing unique hard-rule candidate |  | CRH_AC25KV_SC ¦ CRH_AC25KV_SC ¦ CRH_AC25KV_SC | ACTIVE | 8154(牵引安全回路)/牵引安全回路状态输出 -> 8128(输入输出单元)/牵引安全回路状态输入 [ITM-STA-026:牵引安全回路状态] ¦ 8128(输入输出单元)/牵引安全回路状态输出 -> 8125(列车级牵引控制单元)/牵引安全回路状态输入 [ITM-STA-026:牵引安全回路状态] ¦ 8128(输入输出单元)/牵引安全回路状态输出 -> 8121(主控制单元)/牵引安全回路状态输入 [ITM-STA-026:牵引安全回路状态] | PASS | PASS | 当前聚合层内部连接；未生成上层外部端口。
AGG-L2-0126 | L2 | INTERNAL | 8100 | 列车主干网及安全回路 | INTERNAL |  | 8100 | 列车主干网及安全回路 | INTERNAL |  | ITM-STA-027 | ATP/外部安全系统状态 | ExternalSafetySystemState | 状态/故障 | Signal | 信号 | 安全 | Enum/Bitset | 无 | ATP等外部安全系统提供的运行/制动相关状态。 | ATP状态;列控状态 | 状态无效时不应被解释为正常;由接收方进入降级/安全策略。 | PT-STA-027 | IF-STA-027 |  |  | 条件 | 枚举/位集值域固定;需有效位和时间戳 | SafeFallback |  |  | ITM-STA-027¦安全¦signal¦Enum/Bitset¦无 | 1 | CG-ACA2BC6B6BBEF201778733FC | 8128 | 输入输出单元 | PORT::8128::ATP_外部安全系统状态输出::ITM-STA-027::输出 | ATP/外部安全系统状态输出 | 输出 | 8121 | 主控制单元 | PORT::8121::ATP_外部安全系统状态输入::ITM-STA-027::输入 | ATP/外部安全系统状态输入 | 输入 | SIGNAL | existing unique hard-rule candidate |  | CRH_AC25KV_SC | ACTIVE | 8128(输入输出单元)/ATP/外部安全系统状态输出 -> 8121(主控制单元)/ATP/外部安全系统状态输入 [ITM-STA-027:ATP/外部安全系统状态] | PASS | PASS | 当前聚合层内部连接；未生成上层外部端口。
AGG-L2-0127 | L2 | INTERNAL | X100 | 车载再生储能 | INTERNAL |  | X100 | 车载再生储能 | INTERNAL |  | ITM-CMD-025 | 储能功率请求 | ESSPowerRequest | 命令/请求 | Signal | 信号 | 储能 | Real | W | 上层能量管理向双向DC/DC提出的储能支路功率请求;正负号方向必须项目内固定。 | P_ESS_cmd;储能充放电功率指令 | 命令失效时不在Item字典中硬编码具体安全值,由系统安全策略定义。 | PT-CMD-025 | IF-CMD-025 |  |  | 核心 | 应包含有效位/时效性/范围检查 | RejectStale+SafeFallback |  |  | ITM-CMD-025¦储能¦signal¦Real¦W | 1 | CG-A0E50849D53632A6F599B298 | X112 | 双向DC/DC控制模块 | PORT::X112::储能功率请求输出::ITM-CMD-025::输出 | 储能功率请求输出 | 输出 | X111 | 双向DC/DC变流模块 | PORT::X111::储能功率请求输入::ITM-CMD-025::输入 | 储能功率请求输入 | 输入 | SIGNAL | existing unique hard-rule candidate |  | CRH_AC25KV_SC | ACTIVE | X112(双向DC/DC控制模块)/储能功率请求输出 -> X111(双向DC/DC变流模块)/储能功率请求输入 [ITM-CMD-025:储能功率请求] | PASS | PASS | 当前聚合层内部连接；未生成上层外部端口。
AGG-L2-0128 | L2 | INTERNAL | X100 | 车载再生储能 | INTERNAL |  | X100 | 车载再生储能 | INTERNAL |  | ITM-CMD-026 | 双向DC/DC使能 | DCDCEnableCommand | 命令/请求 | Signal | 信号 | 储能 | Boolean | 无 | 允许双向DC/DC进入功率调节状态的控制请求。 | DC/DC使能 | 命令失效时不在Item字典中硬编码具体安全值,由系统安全策略定义。 | PT-CMD-026 | IF-CMD-026 |  |  | 核心 | 应包含有效位/时效性/范围检查 | RejectStale+SafeFallback |  |  | ITM-CMD-026¦储能¦signal¦Boolean¦无 | 1 | CG-61CA88D0219D5B46EEFA0E92 | X112 | 双向DC/DC控制模块 | PORT::X112::双向DC_DC使能输出::ITM-CMD-026::输出 | 双向DC/DC使能输出 | 输出 | X111 | 双向DC/DC变流模块 | PORT::X111::双向DC_DC使能输入::ITM-CMD-026::输入 | 双向DC/DC使能输入 | 输入 | SIGNAL | existing unique hard-rule candidate |  | CRH_AC25KV_SC | ACTIVE | X112(双向DC/DC控制模块)/双向DC/DC使能输出 -> X111(双向DC/DC变流模块)/双向DC/DC使能输入 [ITM-CMD-026:双向DC/DC使能] | PASS | PASS | 当前聚合层内部连接；未生成上层外部端口。
AGG-L2-0129 | L2 | INTERNAL | X100 | 车载再生储能 | INTERNAL |  | X100 | 车载再生储能 | INTERNAL |  | ITM-CMD-027 | 储能主接触器指令 | ESSContactorCommand | 命令/请求 | Signal | 信号 | 储能 | Boolean | 无 | 控制储能支路主接触器接通/断开的请求。 | 储能接触器命令 | 命令失效时不在Item字典中硬编码具体安全值,由系统安全策略定义。 | PT-CMD-027 | IF-CMD-027 |  |  | 核心 | 应包含有效位/时效性/范围检查 | RejectStale+SafeFallback |  |  | ITM-CMD-027¦储能¦signal¦Boolean¦无 | 1 | CG-79EB6BEB9B0AE9B2B06844A4 | X112 | 双向DC/DC控制模块 | PORT::X112::储能主接触器指令输出::ITM-CMD-027::输出 | 储能主接触器指令输出 | 输出 | X131 | 储能主接触器 | PORT::X131::储能主接触器指令输入::ITM-CMD-027::输入 | 储能主接触器指令输入 | 输入 | SIGNAL | existing unique hard-rule candidate |  | CRH_AC25KV_SC | ACTIVE | X112(双向DC/DC控制模块)/储能主接触器指令输出 -> X131(储能主接触器)/储能主接触器指令输入 [ITM-CMD-027:储能主接触器指令] | PASS | PASS | 当前聚合层内部连接；未生成上层外部端口。
AGG-L2-0130 | L2 | INTERNAL | X100 | 车载再生储能 | INTERNAL |  | X100 | 车载再生储能 | INTERNAL |  | ITM-CMD-028 | 储能预充电指令 | ESSPrechargeCommand | 命令/请求 | Signal | 信号 | 储能 | Boolean | 无 | 控制储能支路预充电过程开始/停止的请求。 | ESS预充电命令 | 命令失效时不在Item字典中硬编码具体安全值,由系统安全策略定义。 | PT-CMD-028 | IF-CMD-028 |  |  | 核心 | 应包含有效位/时效性/范围检查 | RejectStale+SafeFallback |  |  | ITM-CMD-028¦储能¦signal¦Boolean¦无 | 1 | CG-C003C81FB79009EC9E0DAC6B | X112 | 双向DC/DC控制模块 | PORT::X112::储能预充电指令输出::ITM-CMD-028::输出 | 储能预充电指令输出 | 输出 | X132 | 储能预充电组件 | PORT::X132::储能预充电指令输入::ITM-CMD-028::输入 | 储能预充电指令输入 | 输入 | SIGNAL | existing unique hard-rule candidate |  | CRH_AC25KV_SC | ACTIVE | X112(双向DC/DC控制模块)/储能预充电指令输出 -> X132(储能预充电组件)/储能预充电指令输入 [ITM-CMD-028:储能预充电指令] | PASS | PASS | 当前聚合层内部连接；未生成上层外部端口。
AGG-L2-0131 | L2 | INTERNAL | X100 | 车载再生储能 | INTERNAL |  | X100 | 车载再生储能 | INTERNAL |  | ITM-LIM-007 | 直流母线电压上限 | DCLinkVoltageUpperLimit | 能力/限制 | Signal | 信号 | 牵引/储能 | Real | V | 控制/保护功能使用的直流母线最高允许电压限制。 | Udc_max;母线过压限值 | 这类Item用于控制分配,不把设计参数表中的固定常数全部塞进Item字典。 | PT-LIM-007 | IF-LIM-007 |  |  | 核心 | 必须非负且在工程允许范围内;来源失效时能力应保守降级 | DegradeAvailability |  |  | ITM-LIM-007¦牵引/储能¦signal¦Real¦V | 1 | CG-BC53696D702792E563E6C045 | X113 | 双向DC/DC检测保护组件 | PORT::X113::直流母线电压上限输出::ITM-LIM-007::输出 | 直流母线电压上限输出 | 输出 | X112 | 双向DC/DC控制模块 | PORT::X112::直流母线电压上限输入::ITM-LIM-007::输入 | 直流母线电压上限输入 | 输入 | SIGNAL | reference instance source priority / DIRECT_BUS |  | CRH_AC25KV_SC | ACTIVE | X113(双向DC/DC检测保护组件)/直流母线电压上限输出 -> X112(双向DC/DC控制模块)/直流母线电压上限输入 [ITM-LIM-007:直流母线电压上限] | PASS | PASS | 当前聚合层内部连接；未生成上层外部端口。
AGG-L2-0132 | L2 | INTERNAL | X100 | 车载再生储能 | INTERNAL |  | X100 | 车载再生储能 | INTERNAL |  | ITM-MEA-008 | 中间直流母线电压 | DCLinkVoltage | 测量/反馈 | Signal | 信号 | 牵引/储能 | Real | V | 牵引变流器中间直流环节的电压。 | Udc;DC-link voltage;母线电压 | 若无物理传感器,可由控制器估算,但Item语义保持一致。 | PT-MEA-008 | IF-MEA-008 |  |  | 核心 | 范围+质量位+时间戳检查;单位必须固定 | RejectStale+QualityFlag |  |  | ITM-MEA-008¦牵引/储能¦signal¦Real¦V | 1 | CG-686E1C0741D80B3DE2EEBA80 | X113 | 双向DC/DC检测保护组件 | PORT::X113::中间直流母线电压输出::ITM-MEA-008::输出 | 中间直流母线电压输出 | 输出 | X112 | 双向DC/DC控制模块 | PORT::X112::中间直流母线电压输入::ITM-MEA-008::输入 | 中间直流母线电压输入 | 输入 | SIGNAL | reference instance source priority / DIRECT_BUS |  | CRH_AC25KV_SC | ACTIVE | X113(双向DC/DC检测保护组件)/中间直流母线电压输出 -> X112(双向DC/DC控制模块)/中间直流母线电压输入 [ITM-MEA-008:中间直流母线电压] | PASS | PASS | 当前聚合层内部连接；未生成上层外部端口。
AGG-L2-0133 | L2 | INTERNAL | X100 | 车载再生储能 | INTERNAL |  | X100 | 车载再生储能 | INTERNAL |  | ITM-MEA-025 | 超级电容电压 | SuperCapVoltage | 测量/反馈 | Signal | 信号 | 储能 | Real | V | 超级电容模块端电压。 | Usc;SC voltage | 若无物理传感器,可由控制器估算,但Item语义保持一致。 | PT-MEA-025 | IF-MEA-025 |  |  | 核心 | 范围+质量位+时间戳检查;单位必须固定 | RejectStale+QualityFlag |  |  | ITM-MEA-025¦储能¦signal¦Real¦V | 1 | CG-9A05AF4B79F0AC70EEBB8C27 | X122 | 超级电容电压传感器 | PORT::X122::超级电容电压输出::ITM-MEA-025::输出 | 超级电容电压输出 | 输出 | X112 | 双向DC/DC控制模块 | PORT::X112::超级电容电压输入::ITM-MEA-025::输入 | 超级电容电压输入 | 输入 | SIGNAL | reference instance source priority / DIRECT_BUS |  | CRH_AC25KV_SC | ACTIVE | X122(超级电容电压传感器)/超级电容电压输出 -> X112(双向DC/DC控制模块)/超级电容电压输入 [ITM-MEA-025:超级电容电压] | PASS | PASS | 当前聚合层内部连接；未生成上层外部端口。
AGG-L2-0134 | L2 | INTERNAL | X100 | 车载再生储能 | INTERNAL |  | X100 | 车载再生储能 | INTERNAL |  | ITM-MEA-026 | 超级电容电流 | SuperCapCurrent | 测量/反馈 | Signal | 信号 | 储能 | Real | A | 超级电容支路电流;正负号方向必须项目内固定。 | Isc;SC current | 若无物理传感器,可由控制器估算,但Item语义保持一致。 | PT-MEA-026 | IF-MEA-026 |  |  | 核心 | 范围+质量位+时间戳检查;单位必须固定 | RejectStale+QualityFlag |  |  | ITM-MEA-026¦储能¦signal¦Real¦A | 1 | CG-86C48EA2DE057325EEB9853C | X123 | 超级电容电流传感器 | PORT::X123::超级电容电流输出::ITM-MEA-026::输出 | 超级电容电流输出 | 输出 | X112 | 双向DC/DC控制模块 | PORT::X112::超级电容电流输入::ITM-MEA-026::输入 | 超级电容电流输入 | 输入 | SIGNAL | reference instance source priority / DIRECT_BUS |  | CRH_AC25KV_SC | ACTIVE | X123(超级电容电流传感器)/超级电容电流输出 -> X112(双向DC/DC控制模块)/超级电容电流输入 [ITM-MEA-026:超级电容电流] | PASS | PASS | 当前聚合层内部连接；未生成上层外部端口。
AGG-L2-0135 | L2 | INTERNAL | X100 | 车载再生储能 | INTERNAL |  | X100 | 车载再生储能 | INTERNAL |  | ITM-MEA-027 | 超级电容温度 | SuperCapTemperature | 测量/反馈 | Signal | 信号 | 储能 | Real | °C | 超级电容模块代表性温度。 | Tsc;SC temperature | 若无物理传感器,可由控制器估算,但Item语义保持一致。 | PT-MEA-027 | IF-MEA-027 |  |  | 核心 | 范围+质量位+时间戳检查;单位必须固定 | RejectStale+QualityFlag |  |  | ITM-MEA-027¦储能¦signal¦Real¦°C | 1 | CG-1BA0ACBF380D191A9BED4AE4 | X124 | 超级电容温度传感器 | PORT::X124::超级电容温度输出::ITM-MEA-027::输出 | 超级电容温度输出 | 输出 | X112 | 双向DC/DC控制模块 | PORT::X112::超级电容温度输入::ITM-MEA-027::输入 | 超级电容温度输入 | 输入 | SIGNAL | reference instance source priority / DIRECT_BUS |  | CRH_AC25KV_SC | ACTIVE | X124(超级电容温度传感器)/超级电容温度输出 -> X112(双向DC/DC控制模块)/超级电容温度输入 [ITM-MEA-027:超级电容温度] | PASS | PASS | 当前聚合层内部连接；未生成上层外部端口。
AGG-L2-0136 | L2 | INTERNAL | X100 | 车载再生储能 | INTERNAL |  | X100 | 车载再生储能 | INTERNAL |  | ITM-MEA-028 | 超级电容SOC | SuperCapSOC | 测量/反馈 | Signal | 信号 | 储能 | Real | 1 | 由超级电容电压/能量模型估算的归一化储能状态。 | SOC;SC SOC | 若无物理传感器,可由控制器估算,但Item语义保持一致。 | PT-MEA-028 | IF-MEA-028 |  |  | 核心 | 范围+质量位+时间戳检查;单位必须固定 | RejectStale+QualityFlag |  |  | ITM-MEA-028¦储能¦signal¦Real¦1 | 1 | CG-169E84593A2DDD6DA3BAE4D5 | X121 | 超级电容模块 | PORT::X121::超级电容SOC输出::ITM-MEA-028::输出 | 超级电容SOC输出 | 输出 | X112 | 双向DC/DC控制模块 | PORT::X112::超级电容SOC输入::ITM-MEA-028::输入 | 超级电容SOC输入 | 输入 | SIGNAL | existing unique hard-rule candidate |  | CRH_AC25KV_SC | ACTIVE | X121(超级电容模块)/超级电容SOC输出 -> X112(双向DC/DC控制模块)/超级电容SOC输入 [ITM-MEA-028:超级电容SOC] | PASS | PASS | 当前聚合层内部连接；未生成上层外部端口。
AGG-L2-0137 | L2 | INTERNAL | X100 | 车载再生储能 | INTERNAL |  | X100 | 车载再生储能 | INTERNAL |  | ITM-MEA-029 | 双向DC/DC实际功率 | DCDCActualPower | 测量/反馈 | Signal | 信号 | 储能 | Real | W | 双向DC/DC实际向储能侧或母线侧传递的功率。 | P_ESS_actual;DC/DC功率 | 若无物理传感器,可由控制器估算,但Item语义保持一致。 | PT-MEA-029 | IF-MEA-029 |  |  | 核心 | 范围+质量位+时间戳检查;单位必须固定 | RejectStale+QualityFlag |  |  | ITM-MEA-029¦储能¦signal¦Real¦W | 1 | CG-C2F8D7B23A3941D29EE9543F | X111 | 双向DC/DC变流模块 | PORT::X111::双向DC_DC实际功率输出::ITM-MEA-029::输出 | 双向DC/DC实际功率输出 | 输出 | X112 | 双向DC/DC控制模块 | PORT::X112::双向DC_DC实际功率输入::ITM-MEA-029::输入 | 双向DC/DC实际功率输入 | 输入 | SIGNAL | existing unique hard-rule candidate |  | CRH_AC25KV_SC | ACTIVE | X111(双向DC/DC变流模块)/双向DC/DC实际功率输出 -> X112(双向DC/DC控制模块)/双向DC/DC实际功率输入 [ITM-MEA-029:双向DC/DC实际功率] | PASS | PASS | 当前聚合层内部连接；未生成上层外部端口。
AGG-L2-0138 | L2 | INTERNAL | X100 | 车载再生储能 | INTERNAL |  | X100 | 车载再生储能 | INTERNAL |  | ITM-MEA-030 | 双向DC/DC电流 | DCDCCurrent | 测量/反馈 | Signal | 信号 | 储能 | Real | A | 双向DC/DC关键支路电流测量。 | DC/DC电流 | 若无物理传感器,可由控制器估算,但Item语义保持一致。 | PT-MEA-030 | IF-MEA-030 |  |  | 条件 | 范围+质量位+时间戳检查;单位必须固定 | RejectStale+QualityFlag |  |  | ITM-MEA-030¦储能¦signal¦Real¦A | 1 | CG-D9445FD2D7B8285174B3AE22 | X113 | 双向DC/DC检测保护组件 | PORT::X113::双向DC_DC电流输出::ITM-MEA-030::输出 | 双向DC/DC电流输出 | 输出 | X112 | 双向DC/DC控制模块 | PORT::X112::双向DC_DC电流输入::ITM-MEA-030::输入 | 双向DC/DC电流输入 | 输入 | SIGNAL | reference instance source priority / DIRECT_BUS |  | CRH_AC25KV_SC | ACTIVE | X113(双向DC/DC检测保护组件)/双向DC/DC电流输出 -> X112(双向DC/DC控制模块)/双向DC/DC电流输入 [ITM-MEA-030:双向DC/DC电流] | PASS | PASS | 当前聚合层内部连接；未生成上层外部端口。
AGG-L2-0139 | L2 | INTERNAL | X100 | 车载再生储能 | INTERNAL |  | X100 | 车载再生储能 | INTERNAL |  | ITM-PHY-013 | 热能/热流 | ThermalEnergyFlow | 物理交换 | Physical | 物理 | 热耗散 | PhysicalConnector | 热 | 制动电阻、摩擦制动和储能组件向环境或热管理系统释放的热能。 | 热流;耗散热能 | 若当前模型不做热网络,可只保留温度测量Item。 | PT-PHY-013 | IF-PHY-013 |  |  | 条件 | 热功率非负;热边界定义一致 | PhysicalConservation |  |  | ITM-PHY-013¦热耗散¦physical¦热 | 1 | CG-1BF39653E0AA099A8515E223 | X124 | 超级电容温度传感器 | PORT::X124::超级电容热能感知端口::ITM-PHY-013::双向物理 | 超级电容热能感知端口 | 双向物理 | X121 | 超级电容模块 | PORT::X121::热能_热流端口::ITM-PHY-013::双向物理 | 热能/热流端口 | 双向物理 | TAP | sensor samples host path without interrupting it |  | CRH_AC25KV_SC | ACTIVE | X124(超级电容温度传感器)/超级电容热能感知端口 -> X121(超级电容模块)/热能/热流端口 [ITM-PHY-013:热能/热流] | PASS | PASS | 当前聚合层内部连接；未生成上层外部端口。
AGG-L2-0140 | L2 | INTERNAL | X100 | 车载再生储能 | INTERNAL |  | X100 | 车载再生储能 | INTERNAL |  | ITM-STA-032 | 储能主接触器状态 | ESSContactorState | 状态/故障 | Signal | 信号 | 储能 | Enum | 无 | 储能主接触器分/合/故障状态。 | ESS接触器状态 | 状态无效时不应被解释为正常;由接收方进入降级/安全策略。 | PT-STA-032 | IF-STA-032 |  |  | 核心 | 枚举/位集值域固定;需有效位和时间戳 | SafeFallback |  |  | ITM-STA-032¦储能¦signal¦Enum¦无 | 1 | CG-C5E43804F4CA212D668FD997 | X131 | 储能主接触器 | PORT::X131::储能主接触器状态输出::ITM-STA-032::输出 | 储能主接触器状态输出 | 输出 | X112 | 双向DC/DC控制模块 | PORT::X112::储能主接触器状态输入::ITM-STA-032::输入 | 储能主接触器状态输入 | 输入 | SIGNAL | existing unique hard-rule candidate |  | CRH_AC25KV_SC | ACTIVE | X131(储能主接触器)/储能主接触器状态输出 -> X112(双向DC/DC控制模块)/储能主接触器状态输入 [ITM-STA-032:储能主接触器状态] | PASS | PASS | 当前聚合层内部连接；未生成上层外部端口。
AGG-L2-0141 | L2 | INTERNAL | X100 | 车载再生储能 | INTERNAL |  | X100 | 车载再生储能 | INTERNAL |  | ITM-STA-033 | 储能预充电状态 | ESSPrechargeState | 状态/故障 | Signal | 信号 | 储能 | Enum | 无 | 储能预充电未开始/进行中/完成/故障状态。 | ESS预充状态 | 状态无效时不应被解释为正常;由接收方进入降级/安全策略。 | PT-STA-033 | IF-STA-033 |  |  | 核心 | 枚举/位集值域固定;需有效位和时间戳 | SafeFallback |  |  | ITM-STA-033¦储能¦signal¦Enum¦无 | 1 | CG-734E10C63B7A36C2BB06360D | X132 | 储能预充电组件 | PORT::X132::储能预充电状态输出::ITM-STA-033::输出 | 储能预充电状态输出 | 输出 | X112 | 双向DC/DC控制模块 | PORT::X112::储能预充电状态输入::ITM-STA-033::输入 | 储能预充电状态输入 | 输入 | SIGNAL | existing unique hard-rule candidate |  | CRH_AC25KV_SC | ACTIVE | X132(储能预充电组件)/储能预充电状态输出 -> X112(双向DC/DC控制模块)/储能预充电状态输入 [ITM-STA-033:储能预充电状态] | PASS | PASS | 当前聚合层内部连接；未生成上层外部端口。
AGG-L2-0142 | L2 | INTERNAL | X100 | 车载再生储能 | INTERNAL |  | X100 | 车载再生储能 | INTERNAL |  | ITM-STA-034 | 储能保护跳闸状态 | ESSProtectionTripState | 状态/故障 | Signal | 信号 | 储能 | Boolean/Enum | 无 | 储能支路检测保护组件的跳闸/闭锁状态。 | ESS保护;储能跳闸 | 状态无效时不应被解释为正常;由接收方进入降级/安全策略。 | PT-STA-034 | IF-STA-034 |  |  | 核心 | 枚举/位集值域固定;需有效位和时间戳 | SafeFallback |  |  | ITM-STA-034¦储能¦signal¦Boolean/Enum¦无 | 1 | CG-166B9301CD54035D82DA7711 | X133 | 储能支路保护组件 | PORT::X133::储能保护跳闸状态输出::ITM-STA-034::输出 | 储能保护跳闸状态输出 | 输出 | X112 | 双向DC/DC控制模块 | PORT::X112::储能保护跳闸状态输入::ITM-STA-034::输入 | 储能保护跳闸状态输入 | 输入 | SIGNAL | reference instance source priority / DIRECT_BUS |  | CRH_AC25KV_SC | ACTIVE | X133(储能支路保护组件)/储能保护跳闸状态输出 -> X112(双向DC/DC控制模块)/储能保护跳闸状态输入 [ITM-STA-034:储能保护跳闸状态] | PASS | PASS | 当前聚合层内部连接；未生成上层外部端口。

## 03_一级聚合
Aggregate_Interface_ID | Aggregate_Level | Boundary_Type | Source_Aggregate_Code | Source_Aggregate_Name | Source_Aggregate_Port_Name | Source_Aggregate_Direction | Target_Aggregate_Code | Target_Aggregate_Name | Target_Aggregate_Port_Name | Target_Aggregate_Direction | Item_Code | Item_Name | Item_Name_EN | Item_Family | Physical_or_Signal | Port_Category | Domain | Datatype | Unit_or_Medium | Semantic_Definition | Aliases | Usage_Note | Port_Type_ID | Interface_Type_ID | Signal_Role | Energy_Role | Priority | Validity_Rule | Fault_Tolerance_Strategy | Condition_Mode | Safety_Related | Flow_Key | Leaf_Connection_Count | Original_Connection_IDs | Source_Leaf_Codes | Source_Leaf_Names | Source_Raw_Port_IDs | Source_Raw_Port_Names | Source_Raw_Directions | Target_Leaf_Codes | Target_Leaf_Names | Target_Raw_Port_IDs | Target_Raw_Port_Names | Target_Raw_Directions | Original_Connection_Types | Resolution_Basis | Original_Connection_Status | Profile | Active_Status | Original_Path_Summary | Trace_Status | Attribute_Propagation_Status | Notes
AGG-L1-0001 | L1 | CROSS_BOUNDARY | 3000 | 转向架及其辅助 | 旋转机械能接口 | inout | 5000 | 牵引 | 旋转机械能接口 | inout | ITM-PHY-005 | 旋转机械能 | RotationalMechanicalEnergy | 物理交换 | Physical | 物理 | 机械传动 | PhysicalConnector | 旋转机械 | 牵引电机、联轴节、万向轴、齿轮箱、车轴和车轮之间双向传递的旋转机械能;伴随变量为转矩与角速度。 | 轴系机械能;旋转功率;机械轴功率 | 不把转矩与转速拆成两个物理连接。 | PT-PHY-005 | IF-PHY-005 |  |  | 核心 | 机械网络守恒;轴系方向/转速基准一致 | PhysicalConservation |  |  | ITM-PHY-005¦机械传动¦physical¦旋转机械 | 1 | CG-07AF42BFA3927EF22F7BDDE7 | 3644 | 牵引电机速度传感器 | PORT::3644::旋转机械能端口::ITM-PHY-005::双向物理 | 旋转机械能端口 | 双向物理 | 5311 | 牵引电机 | PORT::5311::旋转机械能端口::ITM-PHY-005::双向物理 | 旋转机械能端口 | 双向物理 | TAP | sensor samples host path without interrupting it |  | CRH_AC25KV_SC | ACTIVE | 3644(牵引电机速度传感器)/旋转机械能端口 -> 5311(牵引电机)/旋转机械能端口 [ITM-PHY-005:旋转机械能] | PASS | PASS
AGG-L1-0002 | L1 | CROSS_BOUNDARY | 3000 | 转向架及其辅助 | 牵引电机转速输出 | out | 8000 | 网络及辅助监控 | 牵引电机转速输入 | in | ITM-MEA-004 | 牵引电机转速 | MotorSpeed | 测量/反馈 | Signal | 信号 | 牵引 | Real | rad/s | 牵引电机速度传感器或电机控制估算的电机机械角速度。 | 电机速度;omega_motor | 若无物理传感器,可由控制器估算,但Item语义保持一致。 | PT-MEA-004 | IF-MEA-004 |  |  | 核心 | 范围+质量位+时间戳检查;单位必须固定 | RejectStale+QualityFlag |  |  | ITM-MEA-004¦牵引¦signal¦Real¦rad/s | 1 | CG-89DF67BFD358C3EEF4DB05F2 | 3644 | 牵引电机速度传感器 | PORT::3644::牵引电机转速输出::ITM-MEA-004::输出 | 牵引电机转速输出 | 输出 | 8125 | 列车级牵引控制单元 | PORT::8125::牵引电机转速输入::ITM-MEA-004::输入 | 牵引电机转速输入 | 输入 | SIGNAL | reference instance source priority / DIRECT_BUS |  | CRH_AC25KV_SC | ACTIVE | 3644(牵引电机速度传感器)/牵引电机转速输出 -> 8125(列车级牵引控制单元)/牵引电机转速输入 [ITM-MEA-004:牵引电机转速] | PASS | PASS
AGG-L1-0003 | L1 | CROSS_BOUNDARY | 3000 | 转向架及其辅助 | 轮轨纵向机械作用接口 | inout | BOUNDARY-RAIL | Rail mechanical and traction-return boundary | 轮轨纵向机械作用接口 | inout | ITM-PHY-006 | 轮轨纵向机械作用 | WheelRailLongitudinalInteraction | 物理交换 | Physical | 物理 | 轮轨 | PhysicalConnector | 纵向机械 | 车轮与轨道之间的纵向牵引/制动力机械作用,用于把轮轴转矩映射为车辆纵向力。 | 轮轨牵引力;轮轨制动力;黏着力 | 轨道可作为系统外部边界。 | PT-PHY-006 | IF-PHY-006 |  |  | 核心 | 力方向与车辆坐标系一致 | PhysicalConservation |  |  | ITM-PHY-006¦轮轨¦physical¦纵向机械 | 1 | CG-C53D41B4A1F64D70B4607AA4 | 3111 | 车轮 | PORT::3111::轮轨纵向机械作用端口::ITM-PHY-006::双向物理 | 轮轨纵向机械作用端口 | 双向物理 | BOUNDARY-RAIL | Rail mechanical and traction-return boundary |  |  |  | BOUNDARY | wheel/rail longitudinal boundary |  | CRH_AC25KV_SC | ACTIVE | 3111(车轮)/轮轨纵向机械作用端口 -> BOUNDARY-RAIL(Rail mechanical and traction-return boundary)/EXTERNAL_BOUNDARY [ITM-PHY-006:轮轨纵向机械作用] | PASS | PASS
AGG-L1-0004 | L1 | CROSS_BOUNDARY | 3000 | 转向架及其辅助 | 热能/热流接口 | inout | BOUNDARY-THERMAL-ENVIRONMENT | Ambient thermal sink | 热能/热流接口 | inout | ITM-PHY-013 | 热能/热流 | ThermalEnergyFlow | 物理交换 | Physical | 物理 | 热耗散 | PhysicalConnector | 热 | 制动电阻、摩擦制动和储能组件向环境或热管理系统释放的热能。 | 热流;耗散热能 | 若当前模型不做热网络,可只保留温度测量Item。 | PT-PHY-013 | IF-PHY-013 |  |  | 条件 | 热功率非负;热边界定义一致 | PhysicalConservation |  |  | ITM-PHY-013¦热耗散¦physical¦热 | 3 | CG-7CA35F612B7EF59664CE06F0 ¦ CG-91B4F6F81C7185E848BAF73E ¦ CG-D9940860A6DB9E6BD5200881 | 3132 ¦ 3133 ¦ 3131 | 内轮盘 ¦ 轴盘 ¦ 外轮盘 | PORT::3132::热能_热流端口::ITM-PHY-013::双向物理 ¦ PORT::3133::热能_热流端口::ITM-PHY-013::双向物理 ¦ PORT::3131::热能_热流端口::ITM-PHY-013::双向物理 | 热能/热流端口 ¦ 热能/热流端口 ¦ 热能/热流端口 | 双向物理 ¦ 双向物理 ¦ 双向物理 | BOUNDARY-THERMAL-ENVIRONMENT ¦ BOUNDARY-THERMAL-ENVIRONMENT ¦ BOUNDARY-THERMAL-ENVIRONMENT | Ambient thermal sink ¦ Ambient thermal sink ¦ Ambient thermal sink | ¦ ¦ | ¦ ¦ | ¦ ¦ | BOUNDARY ¦ BOUNDARY ¦ BOUNDARY | thermal rejection to ambient boundary ¦ thermal rejection to ambient boundary ¦ thermal rejection to ambient boundary |  | CRH_AC25KV_SC ¦ CRH_AC25KV_SC ¦ CRH_AC25KV_SC | ACTIVE | 3132(内轮盘)/热能/热流端口 -> BOUNDARY-THERMAL-ENVIRONMENT(Ambient thermal sink)/EXTERNAL_BOUNDARY [ITM-PHY-013:热能/热流] ¦ 3133(轴盘)/热能/热流端口 -> BOUNDARY-THERMAL-ENVIRONMENT(Ambient thermal sink)/EXTERNAL_BOUNDARY [ITM-PHY-013:热能/热流] ¦ 3131(外轮盘)/热能/热流端口 -> BOUNDARY-THERMAL-ENVIRONMENT(Ambient thermal sink)/EXTERNAL_BOUNDARY [ITM-PHY-013:热能/热流] | PASS | PASS
AGG-L1-0005 | L1 | CROSS_BOUNDARY | 4000 | 主供电 | 高压线路电压输出 | out | 5000 | 牵引 | 高压线路电压输入 | in | ITM-MEA-005 | 高压线路电压 | LineVoltage | 测量/反馈 | Signal | 信号 | 主供电 | Real | V | 受流/高压测量通道得到的线路电压。 | 网压;接触网电压;线电压 | 若无物理传感器,可由控制器估算,但Item语义保持一致。 | PT-MEA-005 | IF-MEA-005 |  |  | 核心 | 范围+质量位+时间戳检查;单位必须固定 | RejectStale+QualityFlag |  |  | ITM-MEA-005¦主供电¦signal¦Real¦V | 1 | CG-002543DBE0F9A7FBC2A3FDD3 | 4235 | 高压电压互感器 | PORT::4235::高压线路电压输出::ITM-MEA-005::输出 | 高压线路电压输出 | 输出 | 5111 | 网侧变流器控制模块 | PORT::5111::高压线路电压输入::ITM-MEA-005::输入 | 高压线路电压输入 | 输入 | SIGNAL | reference instance source priority / DIRECT_BUS |  | CRH_AC25KV_SC | ACTIVE | 4235(高压电压互感器)/高压线路电压输出 -> 5111(网侧变流器控制模块)/高压线路电压输入 [ITM-MEA-005:高压线路电压] | PASS | PASS
AGG-L1-0006 | L1 | CROSS_BOUNDARY | 4000 | 主供电 | 高压线路电流输出 | out | 5000 | 牵引 | 高压线路电流输入 | in | ITM-MEA-006 | 高压线路电流 | LineCurrent | 测量/反馈 | Signal | 信号 | 主供电 | Real | A | 受流/高压测量通道得到的线路电流;符号用于区分取能与回馈。 | 网流;接触网电流 | 若无物理传感器,可由控制器估算,但Item语义保持一致。 | PT-MEA-006 | IF-MEA-006 |  |  | 核心 | 范围+质量位+时间戳检查;单位必须固定 | RejectStale+QualityFlag |  |  | ITM-MEA-006¦主供电¦signal¦Real¦A | 1 | CG-20C0A22ECCF07864FDBA3F5A | 4236 | 高压电流互感器 | PORT::4236::高压线路电流输出::ITM-MEA-006::输出 | 高压线路电流输出 | 输出 | 5111 | 网侧变流器控制模块 | PORT::5111::高压线路电流输入::ITM-MEA-006::输入 | 高压线路电流输入 | 输入 | SIGNAL | reference instance source priority / DIRECT_BUS |  | CRH_AC25KV_SC | ACTIVE | 4236(高压电流互感器)/高压线路电流输出 -> 5111(网侧变流器控制模块)/高压线路电流输入 [ITM-MEA-006:高压线路电流] | PASS | PASS
AGG-L1-0007 | L1 | CROSS_BOUNDARY | 4000 | 主供电 | 牵引变压器次级交流电能接口 | inout | 5000 | 牵引 | 牵引变压器次级交流电能接口 | inout | ITM-PHY-014 | 牵引变压器次级交流电能 | TractionTransformerSecondaryACEnergy | 物理交换 | Physical | 物理 | 主供电/牵引 | PhysicalConnector | 交流电气 | 主变压器次级绕组、电抗器、输入单元与网侧变流模块之间传递的牵引交流电能。 | 变压器次级电能;牵引次级交流;网侧变流器输入交流 | 用于25kV AC供电方案;与高压交流电能分开,避免把25kV一次侧与变流器次级混成同一PortType。 | PT-PHY-014 | IF-PHY-014 |  |  | 条件 | 物理网络守恒;绕组/电压等级兼容 | PhysicalConservation |  |  | ITM-PHY-014¦主供电/牵引¦physical¦交流电气 | 2 | CG-117A3F0E6C8FF8FF0013A46B ¦ CG-118F2C2B84D1D301C7BE63F8 | 4513 ¦ 4513 | 电抗器 ¦ 电抗器 | PORT::4513::第二交流电能端口::ITM-PHY-014::双向物理 ¦ PORT::4513::第二交流电能端口::ITM-PHY-014::双向物理 | 第二交流电能端口 ¦ 第二交流电能端口 | 双向物理 ¦ 双向物理 | 5122 ¦ 5121 | 输入组件 ¦ 预充电组件 | PORT::5122::牵引变压器次级交流电能端口::ITM-PHY-014::双向物理 ¦ PORT::5121::牵引变压器次级交流电能端口::ITM-PHY-014::双向物理 | 牵引变压器次级交流电能端口 ¦ 牵引变压器次级交流电能端口 | 双向物理 ¦ 双向物理 | SERIES ¦ SERIES | resolved secondary AC main/precharge structural branch; runtime state deferred to Simulation Contract ¦ resolved secondary AC main/precharge structural branch; runtime state deferred to Simulation Contract |  | CRH_AC25KV_SC ¦ CRH_AC25KV_SC | ACTIVE | 4513(电抗器)/第二交流电能端口 -> 5122(输入组件)/牵引变压器次级交流电能端口 [ITM-PHY-014:牵引变压器次级交流电能] ¦ 4513(电抗器)/第二交流电能端口 -> 5121(预充电组件)/牵引变压器次级交流电能端口 [ITM-PHY-014:牵引变压器次级交流电能] | PASS | PASS
AGG-L1-0008 | L1 | CROSS_BOUNDARY | 4000 | 主供电 | 高压断路器指令输出 | out | 8000 | 网络及辅助监控 | 高压断路器指令输入 | in | ITM-CMD-016 | 高压断路器指令 | HVBreakerCommand | 命令/请求 | Signal | 信号 | 主供电 | Enum | 无 | 高压断路器分/合控制请求。 | VCB命令;主断命令 | 命令失效时不在Item字典中硬编码具体安全值,由系统安全策略定义。 | PT-CMD-016 | IF-CMD-016 |  |  | 条件 | 应包含有效位/时效性/范围检查 | RejectStale+SafeFallback |  |  | ITM-CMD-016¦主供电¦signal¦Enum¦无 | 1 | CG-9ACDE46A41EE650430438B91 | 4238 | 高压控制输入输出单元 | PORT::4238::高压断路器指令输出::ITM-CMD-016::输出 | 高压断路器指令输出 | 输出 | 8151 | 高压安全回路 | PORT::8151::高压断路器指令输入::ITM-CMD-016::输入 | 高压断路器指令输入 | 输入 | SIGNAL | existing unique hard-rule candidate |  | CRH_AC25KV_SC | ACTIVE | 4238(高压控制输入输出单元)/高压断路器指令输出 -> 8151(高压安全回路)/高压断路器指令输入 [ITM-CMD-016:高压断路器指令] | PASS | PASS
AGG-L1-0009 | L1 | CROSS_BOUNDARY | 4000 | 主供电 | 高压线路电压输出 | out | 8000 | 网络及辅助监控 | 高压线路电压输入 | in | ITM-MEA-005 | 高压线路电压 | LineVoltage | 测量/反馈 | Signal | 信号 | 主供电 | Real | V | 受流/高压测量通道得到的线路电压。 | 网压;接触网电压;线电压 | 若无物理传感器,可由控制器估算,但Item语义保持一致。 | PT-MEA-005 | IF-MEA-005 |  |  | 核心 | 范围+质量位+时间戳检查;单位必须固定 | RejectStale+QualityFlag |  |  | ITM-MEA-005¦主供电¦signal¦Real¦V | 1 | CG-1C5FC46A1E7682144A3BDDDF | 4238 | 高压控制输入输出单元 | PORT::4238::高压线路电压输出::ITM-MEA-005::输出 | 高压线路电压输出 | 输出 | 8166 | 能量计 | PORT::8166::高压线路电压输入::ITM-MEA-005::输入 | 高压线路电压输入 | 输入 | SIGNAL | existing unique hard-rule candidate |  | CRH_AC25KV_SC | ACTIVE | 4238(高压控制输入输出单元)/高压线路电压输出 -> 8166(能量计)/高压线路电压输入 [ITM-MEA-005:高压线路电压] | PASS | PASS
AGG-L1-0010 | L1 | CROSS_BOUNDARY | 4000 | 主供电 | 高压线路电流输出 | out | 8000 | 网络及辅助监控 | 高压线路电流输入 | in | ITM-MEA-006 | 高压线路电流 | LineCurrent | 测量/反馈 | Signal | 信号 | 主供电 | Real | A | 受流/高压测量通道得到的线路电流;符号用于区分取能与回馈。 | 网流;接触网电流 | 若无物理传感器,可由控制器估算,但Item语义保持一致。 | PT-MEA-006 | IF-MEA-006 |  |  | 核心 | 范围+质量位+时间戳检查;单位必须固定 | RejectStale+QualityFlag |  |  | ITM-MEA-006¦主供电¦signal¦Real¦A | 1 | CG-FE573ED935CFF37491A053E8 | 4238 | 高压控制输入输出单元 | PORT::4238::高压线路电流输出::ITM-MEA-006::输出 | 高压线路电流输出 | 输出 | 8166 | 能量计 | PORT::8166::高压线路电流输入::ITM-MEA-006::输入 | 高压线路电流输入 | 输入 | SIGNAL | existing unique hard-rule candidate |  | CRH_AC25KV_SC | ACTIVE | 4238(高压控制输入输出单元)/高压线路电流输出 -> 8166(能量计)/高压线路电流输入 [ITM-MEA-006:高压线路电流] | PASS | PASS
AGG-L1-0011 | L1 | CROSS_BOUNDARY | 4000 | 主供电 | 高压交流电能接口 | inout | BOUNDARY-CATENARY-25KV | External 25 kV AC catenary | 高压交流电能接口 | inout | ITM-PHY-001 | 高压交流电能 | HighVoltageACElectricalEnergy | 物理交换 | Physical | 物理 | 主供电 | PhysicalConnector | 高压交流电气 | 受电弓/高压回路/主变压器/网侧变流器之间传递的高压交流电能;电压、电流、频率为该物理域的伴随变量。 | 接触网电能;25kV交流电能;网侧交流电能 | 仅适用于交流供电方案。 | PT-PHY-001 | IF-PHY-001 |  |  | 条件 | 物理网络守恒;供电制式必须一致 | PhysicalConservation |  |  | ITM-PHY-001¦主供电¦physical¦高压交流电气 | 1 | CG-992C677E70DA53B7B40EA26C | 4111 | 碳滑板 | PORT::4111::接触面高压交流电能端口::ITM-PHY-001::双向物理 | 接触面高压交流电能端口 | 双向物理 | BOUNDARY-CATENARY-25KV | External 25 kV AC catenary |  |  |  | BOUNDARY | external 25 kV AC catenary boundary |  | CRH_AC25KV_SC | ACTIVE | 4111(碳滑板)/接触面高压交流电能端口 -> BOUNDARY-CATENARY-25KV(External 25 kV AC catenary)/EXTERNAL_BOUNDARY [ITM-PHY-001:高压交流电能] | PASS | PASS
AGG-L1-0012 | L1 | CROSS_BOUNDARY | 4000 | 主供电 | 主回路回流电流接口 | inout | BOUNDARY-RAIL | Rail mechanical and traction-return boundary | 主回路回流电流接口 | inout | ITM-PHY-011 | 主回路回流电流 | TractionReturnCurrent | 物理交换 | Physical | 物理 | 主供电 | PhysicalConnector | 电气回流 | 牵引/再生主回路经车体接地、回流碳刷等返回供电系统的电流路径。 | 回流电流;牵引回流;接地回流 | 与4411/4412/4413相关。 | PT-PHY-011 | IF-PHY-011 |  |  | 核心 | 回流路径连续;绝缘/接地边界一致 | PhysicalConservation |  |  | ITM-PHY-011¦主供电¦physical¦电气回流 | 1 | CG-48B77E7B4DEB11D4F5543CCB | 4413 | 回流碳刷 | PORT::4413::固定端回流电流端口::ITM-PHY-011::双向物理 | 固定端回流电流端口 | 双向物理 | BOUNDARY-RAIL | Rail mechanical and traction-return boundary |  |  |  | BOUNDARY | explicit rail/return ExternalBoundary closure |  | CRH_AC25KV_SC | ACTIVE | 4413(回流碳刷)/固定端回流电流端口 -> BOUNDARY-RAIL(Rail mechanical and traction-return boundary)/EXTERNAL_BOUNDARY [ITM-PHY-011:主回路回流电流] | PASS | PASS
AGG-L1-0013 | L1 | CROSS_BOUNDARY | 4000 | 主供电 | 热能/热流接口 | inout | BOUNDARY-THERMAL-ENVIRONMENT | Ambient thermal sink | 热能/热流接口 | inout | ITM-PHY-013 | 热能/热流 | ThermalEnergyFlow | 物理交换 | Physical | 物理 | 热耗散 | PhysicalConnector | 热 | 制动电阻、摩擦制动和储能组件向环境或热管理系统释放的热能。 | 热流;耗散热能 | 若当前模型不做热网络,可只保留温度测量Item。 | PT-PHY-013 | IF-PHY-013 |  |  | 条件 | 热功率非负;热边界定义一致 | PhysicalConservation |  |  | ITM-PHY-013¦热耗散¦physical¦热 | 2 | CG-2C24BA16EF5F2F7E99733CD6 ¦ CG-76271B14A422D23C0C6E327D | 4412 ¦ 4411 | 主回路接地电阻 ¦ 接地变压器 | PORT::4412::热能_热流端口::ITM-PHY-013::双向物理 ¦ PORT::4411::热能_热流端口::ITM-PHY-013::双向物理 | 热能/热流端口 ¦ 热能/热流端口 | 双向物理 ¦ 双向物理 | BOUNDARY-THERMAL-ENVIRONMENT ¦ BOUNDARY-THERMAL-ENVIRONMENT | Ambient thermal sink ¦ Ambient thermal sink | ¦ | ¦ | ¦ | BOUNDARY ¦ BOUNDARY | thermal rejection to ambient boundary ¦ thermal rejection to ambient boundary |  | CRH_AC25KV_SC ¦ CRH_AC25KV_SC | ACTIVE | 4412(主回路接地电阻)/热能/热流端口 -> BOUNDARY-THERMAL-ENVIRONMENT(Ambient thermal sink)/EXTERNAL_BOUNDARY [ITM-PHY-013:热能/热流] ¦ 4411(接地变压器)/热能/热流端口 -> BOUNDARY-THERMAL-ENVIRONMENT(Ambient thermal sink)/EXTERNAL_BOUNDARY [ITM-PHY-013:热能/热流] | PASS | PASS
AGG-L1-0014 | L1 | CROSS_BOUNDARY | 5000 | 牵引 | 旋转机械能接口 | inout | 3000 | 转向架及其辅助 | 旋转机械能接口 | inout | ITM-PHY-005 | 旋转机械能 | RotationalMechanicalEnergy | 物理交换 | Physical | 物理 | 机械传动 | PhysicalConnector | 旋转机械 | 牵引电机、联轴节、万向轴、齿轮箱、车轴和车轮之间双向传递的旋转机械能;伴随变量为转矩与角速度。 | 轴系机械能;旋转功率;机械轴功率 | 不把转矩与转速拆成两个物理连接。 | PT-PHY-005 | IF-PHY-005 |  |  | 核心 | 机械网络守恒;轴系方向/转速基准一致 | PhysicalConservation |  |  | ITM-PHY-005¦机械传动¦physical¦旋转机械 | 1 | CG-338D68ABEF709ACD5E0DDCC6 | 5311 | 牵引电机 | PORT::5311::旋转机械能端口::ITM-PHY-005::双向物理 | 旋转机械能端口 | 双向物理 | 3511 | 联轴节(电机侧) | PORT::3511::第一连接面旋转机械能端口::ITM-PHY-005::双向物理 | 第一连接面旋转机械能端口 | 双向物理 | SERIES | resolved driveline SERIES assembly from Product and Port-side semantics |  | CRH_AC25KV_SC | ACTIVE | 5311(牵引电机)/旋转机械能端口 -> 3511(联轴节(电机侧))/第一连接面旋转机械能端口 [ITM-PHY-005:旋转机械能] | PASS | PASS
AGG-L1-0015 | L1 | CROSS_BOUNDARY | 5000 | 牵引 | 实际再生功率输出 | out | 8000 | 网络及辅助监控 | 实际再生功率输入 | in | ITM-ACC-002 | 实际再生功率 | RegenerativePowerActual | 能量统计 | Signal | 信号 | 能量统计 | Real | W | 制动过程中牵引电机/变流器实际产生的再生电功率。 | P_reg_actual;再生功率 | 统计Item主要用于8166、4241、VCU/验证模块,不要求成为每个控制回路实时输入。 | PT-ACC-002 | IF-ACC-002 |  |  | 核心 | 积分窗口/符号约定/初值必须固定 | DiagnosticOnly |  |  | ITM-ACC-002¦能量统计¦signal¦Real¦W | 1 | CG-40ADD911FF2840BEEAA67F8D | 5132 | 电机侧变流模块 | PORT::5132::实际再生功率输出::ITM-ACC-002::输出 | 实际再生功率输出 | 输出 | 8122 | 车辆控制单元 | PORT::8122::实际再生功率输入::ITM-ACC-002::输入 | 实际再生功率输入 | 输入 | SIGNAL | reference instance source priority / DIRECT_BUS |  | CRH_AC25KV_SC | ACTIVE | 5132(电机侧变流模块)/实际再生功率输出 -> 8122(车辆控制单元)/实际再生功率输入 [ITM-ACC-002:实际再生功率] | PASS | PASS
AGG-L1-0016 | L1 | CROSS_BOUNDARY | 5000 | 牵引 | 回馈电网功率输出 | out | 8000 | 网络及辅助监控 | 回馈电网功率输入 | in | ITM-ACC-003 | 回馈电网功率 | GridReturnedPower | 能量统计 | Signal | 信号 | 能量统计 | Real | W | 实际回馈至外部供电网络的电功率。 | P_grid_return;回馈功率 | 统计Item主要用于8166、4241、VCU/验证模块,不要求成为每个控制回路实时输入。 | PT-ACC-003 | IF-ACC-003 |  |  | 核心 | 积分窗口/符号约定/初值必须固定 | DiagnosticOnly |  |  | ITM-ACC-003¦能量统计¦signal¦Real¦W | 1 | CG-B399D92EE15558C08A95FA03 | 5131 | 网侧变流模块 | PORT::5131::回馈电网功率输出::ITM-ACC-003::输出 | 回馈电网功率输出 | 输出 | 8122 | 车辆控制单元 | PORT::8122::回馈电网功率输入::ITM-ACC-003::输入 | 回馈电网功率输入 | 输入 | SIGNAL | reference instance source priority / DIRECT_BUS |  | CRH_AC25KV_SC | ACTIVE | 5131(网侧变流模块)/回馈电网功率输出 -> 8122(车辆控制单元)/回馈电网功率输入 [ITM-ACC-003:回馈电网功率] | PASS | PASS
AGG-L1-0017 | L1 | CROSS_BOUNDARY | 5000 | 牵引 | 制动电阻耗散功率输出 | out | 8000 | 网络及辅助监控 | 制动电阻耗散功率输入 | in | ITM-ACC-005 | 制动电阻耗散功率 | BrakeResistorDissipatedPower | 能量统计 | Signal | 信号 | 能量统计 | Real | W | 制动电阻实际耗散功率。 | P_rheo;电阻耗散功率 | 统计Item主要用于8166、4241、VCU/验证模块,不要求成为每个控制回路实时输入。 | PT-ACC-005 | IF-ACC-005 |  |  | 核心 | 积分窗口/符号约定/初值必须固定 | DiagnosticOnly |  |  | ITM-ACC-005¦能量统计¦signal¦Real¦W | 1 | CG-A35E2178763C6233BE73AA36 | 5142 | 放电电阻器 | PORT::5142::制动电阻耗散功率输出::ITM-ACC-005::输出 | 制动电阻耗散功率输出 | 输出 | 8122 | 车辆控制单元 | PORT::8122::制动电阻耗散功率输入::ITM-ACC-005::输入 | 制动电阻耗散功率输入 | 输入 | SIGNAL | reference instance source priority / DIRECT_BUS |  | CRH_AC25KV_SC | ACTIVE | 5142(放电电阻器)/制动电阻耗散功率输出 -> 8122(车辆控制单元)/制动电阻耗散功率输入 [ITM-ACC-005:制动电阻耗散功率] | PASS | PASS
AGG-L1-0018 | L1 | CROSS_BOUNDARY | 5000 | 牵引 | 接触网可接收功率输出 | out | 8000 | 网络及辅助监控 | 接触网可接收功率输入 | in | ITM-LIM-005 | 接触网可接收功率 | GridAcceptableRegenerativePower | 能力/限制 | Signal | 信号 | 主供电 | Real | W | 外部供电网络在当前状态下允许车辆回馈的最大再生功率。 | P_grid_max;网侧受电能力;网侧回馈容量 | 这类Item用于控制分配,不把设计参数表中的固定常数全部塞进Item字典。 | PT-LIM-005 | IF-LIM-005 |  |  | 核心 | 必须非负且在工程允许范围内;来源失效时能力应保守降级 | DegradeAvailability |  |  | ITM-LIM-005¦主供电¦signal¦Real¦W | 2 | CG-08375F15DCE75E45D4C45CE8 ¦ CG-BDD8747118488C9BE895D95F | 5111 ¦ 5111 | 网侧变流器控制模块 ¦ 网侧变流器控制模块 | PORT::5111::接触网可接收功率输出::ITM-LIM-005::输出 ¦ PORT::5111::接触网可接收功率输出::ITM-LIM-005::输出 | 接触网可接收功率输出 ¦ 接触网可接收功率输出 | 输出 ¦ 输出 | 8125 ¦ 8122 | 列车级牵引控制单元 ¦ 车辆控制单元 | PORT::8125::接触网可接收功率输入::ITM-LIM-005::输入 ¦ PORT::8122::接触网可接收功率输入::ITM-LIM-005::输入 | 接触网可接收功率输入 ¦ 接触网可接收功率输入 | 输入 ¦ 输入 | SIGNAL ¦ SIGNAL | existing unique hard-rule candidate ¦ existing unique hard-rule candidate |  | CRH_AC25KV_SC ¦ CRH_AC25KV_SC | ACTIVE | 5111(网侧变流器控制模块)/接触网可接收功率输出 -> 8125(列车级牵引控制单元)/接触网可接收功率输入 [ITM-LIM-005:接触网可接收功率] ¦ 5111(网侧变流器控制模块)/接触网可接收功率输出 -> 8122(车辆控制单元)/接触网可接收功率输入 [ITM-LIM-005:接触网可接收功率] | PASS | PASS
AGG-L1-0019 | L1 | CROSS_BOUNDARY | 5000 | 牵引 | 中间直流母线电压输出 | out | 8000 | 网络及辅助监控 | 中间直流母线电压输入 | in | ITM-MEA-008 | 中间直流母线电压 | DCLinkVoltage | 测量/反馈 | Signal | 信号 | 牵引/储能 | Real | V | 牵引变流器中间直流环节的电压。 | Udc;DC-link voltage;母线电压 | 若无物理传感器,可由控制器估算,但Item语义保持一致。 | PT-MEA-008 | IF-MEA-008 |  |  | 核心 | 范围+质量位+时间戳检查;单位必须固定 | RejectStale+QualityFlag |  |  | ITM-MEA-008¦牵引/储能¦signal¦Real¦V | 3 | CG-732BB9F5922B7AC9420BB2D0 ¦ CG-A424455519797490E4F865AA ¦ CG-C8FE042475056BF85CFA2B40 | 5145 ¦ 5145 ¦ 5145 | 中间直流环节检测保护组件 ¦ 中间直流环节检测保护组件 ¦ 中间直流环节检测保护组件 | PORT::5145::中间直流母线电压输出::ITM-MEA-008::输出 ¦ PORT::5145::中间直流母线电压输出::ITM-MEA-008::输出 ¦ PORT::5145::中间直流母线电压输出::ITM-MEA-008::输出 | 中间直流母线电压输出 ¦ 中间直流母线电压输出 ¦ 中间直流母线电压输出 | 输出 ¦ 输出 ¦ 输出 | 8122 ¦ 8166 ¦ 8125 | 车辆控制单元 ¦ 能量计 ¦ 列车级牵引控制单元 | PORT::8122::中间直流母线电压输入::ITM-MEA-008::输入 ¦ PORT::8166::中间直流母线电压输入::ITM-MEA-008::输入 ¦ PORT::8125::中间直流母线电压输入::ITM-MEA-008::输入 | 中间直流母线电压输入 ¦ 中间直流母线电压输入 ¦ 中间直流母线电压输入 | 输入 ¦ 输入 ¦ 输入 | SIGNAL ¦ SIGNAL ¦ SIGNAL | reference instance source priority / DIRECT_BUS ¦ reference instance source priority / DIRECT_BUS ¦ reference instance source priority / DIRECT_BUS |  | CRH_AC25KV_SC ¦ CRH_AC25KV_SC ¦ CRH_AC25KV_SC | ACTIVE | 5145(中间直流环节检测保护组件)/中间直流母线电压输出 -> 8122(车辆控制单元)/中间直流母线电压输入 [ITM-MEA-008:中间直流母线电压] ¦ 5145(中间直流环节检测保护组件)/中间直流母线电压输出 -> 8166(能量计)/中间直流母线电压输入 [ITM-MEA-008:中间直流母线电压] ¦ 5145(中间直流环节检测保护组件)/中间直流母线电压输出 -> 8125(列车级牵引控制单元)/中间直流母线电压输入 [ITM-MEA-008:中间直流母线电压] | PASS | PASS
AGG-L1-0020 | L1 | CROSS_BOUNDARY | 5000 | 牵引 | 中间直流母线电流输出 | out | 8000 | 网络及辅助监控 | 中间直流母线电流输入 | in | ITM-MEA-009 | 中间直流母线电流 | DCLinkCurrent | 测量/反馈 | Signal | 信号 | 牵引/储能 | Real | A | 中间直流环节电流或等效净电流。 | Idc;母线电流 | 若无物理传感器,可由控制器估算,但Item语义保持一致。 | PT-MEA-009 | IF-MEA-009 |  |  | 核心 | 范围+质量位+时间戳检查;单位必须固定 | RejectStale+QualityFlag |  |  | ITM-MEA-009¦牵引/储能¦signal¦Real¦A | 1 | CG-4E4C49F08CEE642A5C3C67EB | 5145 | 中间直流环节检测保护组件 | PORT::5145::中间直流母线电流输出::ITM-MEA-009::输出 | 中间直流母线电流输出 | 输出 | 8166 | 能量计 | PORT::8166::中间直流母线电流输入::ITM-MEA-009::输入 | 中间直流母线电流输入 | 输入 | SIGNAL | reference instance source priority / DIRECT_BUS |  | CRH_AC25KV_SC | ACTIVE | 5145(中间直流环节检测保护组件)/中间直流母线电流输出 -> 8166(能量计)/中间直流母线电流输入 [ITM-MEA-009:中间直流母线电流] | PASS | PASS
AGG-L1-0021 | L1 | CROSS_BOUNDARY | 5000 | 牵引 | 牵引电机实际转矩输出 | out | 8000 | 网络及辅助监控 | 牵引电机实际转矩输入 | in | ITM-MEA-012 | 牵引电机实际转矩 | MotorTorqueActual | 测量/反馈 | Signal | 信号 | 牵引 | Real | N·m | 电机控制估算或测量的实际电磁转矩。 | Te;实际电机转矩 | 若无物理传感器,可由控制器估算,但Item语义保持一致。 | PT-MEA-012 | IF-MEA-012 |  |  | 核心 | 范围+质量位+时间戳检查;单位必须固定 | RejectStale+QualityFlag |  |  | ITM-MEA-012¦牵引¦signal¦Real¦N·m | 1 | CG-65E377DBF988541FA5778D1E | 5311 | 牵引电机 | PORT::5311::牵引电机实际转矩输出::ITM-MEA-012::输出 | 牵引电机实际转矩输出 | 输出 | 8125 | 列车级牵引控制单元 | PORT::8125::牵引电机实际转矩输入::ITM-MEA-012::输入 | 牵引电机实际转矩输入 | 输入 | SIGNAL | reference instance source priority / DIRECT_BUS |  | CRH_AC25KV_SC | ACTIVE | 5311(牵引电机)/牵引电机实际转矩输出 -> 8125(列车级牵引控制单元)/牵引电机实际转矩输入 [ITM-MEA-012:牵引电机实际转矩] | PASS | PASS
AGG-L1-0022 | L1 | CROSS_BOUNDARY | 5000 | 牵引 | 牵引变流器故障状态输出 | out | 8000 | 网络及辅助监控 | 牵引变流器故障状态输入 | in | ITM-STA-019 | 牵引变流器故障状态 | TractionConverterFault | 状态/故障 | Signal | 信号 | 牵引 | Enum/Bitset | 无 | 牵引变流器保护/故障集合。 | 变流器故障 | 状态无效时不应被解释为正常;由接收方进入降级/安全策略。 | PT-STA-019 | IF-STA-019 |  |  | 核心 | 枚举/位集值域固定;需有效位和时间戳 | SafeFallback |  |  | ITM-STA-019¦牵引¦signal¦Enum/Bitset¦无 | 1 | CG-55513667B46680F5B87A0939 | 5113 | 变流器检测保护组件 | PORT::5113::牵引变流器故障状态输出::ITM-STA-019::输出 | 牵引变流器故障状态输出 | 输出 | 8122 | 车辆控制单元 | PORT::8122::牵引变流器故障状态输入::ITM-STA-019::输入 | 牵引变流器故障状态输入 | 输入 | SIGNAL | reference instance source priority / DIRECT_BUS |  | CRH_AC25KV_SC | ACTIVE | 5113(变流器检测保护组件)/牵引变流器故障状态输出 -> 8122(车辆控制单元)/牵引变流器故障状态输入 [ITM-STA-019:牵引变流器故障状态] | PASS | PASS
AGG-L1-0023 | L1 | CROSS_BOUNDARY | 5000 | 牵引 | 热能/热流接口 | inout | BOUNDARY-THERMAL-ENVIRONMENT | Ambient thermal sink | 热能/热流接口 | inout | ITM-PHY-013 | 热能/热流 | ThermalEnergyFlow | 物理交换 | Physical | 物理 | 热耗散 | PhysicalConnector | 热 | 制动电阻、摩擦制动和储能组件向环境或热管理系统释放的热能。 | 热流;耗散热能 | 若当前模型不做热网络,可只保留温度测量Item。 | PT-PHY-013 | IF-PHY-013 |  |  | 条件 | 热功率非负;热边界定义一致 | PhysicalConservation |  |  | ITM-PHY-013¦热耗散¦physical¦热 | 1 | CG-BDBC6DE36D711BE7257BA6A4 | 5142 | 放电电阻器 | PORT::5142::热能_热流端口::ITM-PHY-013::双向物理 | 热能/热流端口 | 双向物理 | BOUNDARY-THERMAL-ENVIRONMENT | Ambient thermal sink |  |  |  | BOUNDARY | thermal rejection to ambient boundary |  | CRH_AC25KV_SC | ACTIVE | 5142(放电电阻器)/热能/热流端口 -> BOUNDARY-THERMAL-ENVIRONMENT(Ambient thermal sink)/EXTERNAL_BOUNDARY [ITM-PHY-013:热能/热流] | PASS | PASS
AGG-L1-0024 | L1 | CROSS_BOUNDARY | 7000 | 供风制动 | 摩擦制动机械作用接口 | inout | 3000 | 转向架及其辅助 | 摩擦制动机械作用接口 | inout | ITM-PHY-007 | 摩擦制动机械作用 | FrictionBrakeMechanicalInteraction | 物理交换 | Physical | 物理 | 摩擦制动 | PhysicalConnector | 摩擦机械 | 制动夹钳、闸片和制动盘之间的机械夹紧与摩擦作用,形成制动力矩并耗散机械能。 | 夹紧力;摩擦力;制动力矩作用 | 可在详细制动执行层使用。 | PT-PHY-007 | IF-PHY-007 |  |  | 核心 | 机械作用方向一致;仅在接触有效时成立 | PhysicalConservation |  |  | ITM-PHY-007¦摩擦制动¦physical¦摩擦机械 | 1 | CG-DA869E241F8A36DBAAC07E48 | 7254 | 闸片 | PORT::7254::摩擦制动机械作用端口::ITM-PHY-007::双向物理 | 摩擦制动机械作用端口 | 双向物理 | 3131 | 外轮盘 | PORT::3131::摩擦制动机械作用端口::ITM-PHY-007::双向物理 | 摩擦制动机械作用端口 | 双向物理 | SERIES | executable_reference_assumption; alternate disc Products retained |  | CRH_AC25KV_SC | ACTIVE | 7254(闸片)/摩擦制动机械作用端口 -> 3131(外轮盘)/摩擦制动机械作用端口 [ITM-PHY-007:摩擦制动机械作用] | PASS | PASS
AGG-L1-0025 | L1 | CROSS_BOUNDARY | 7000 | 供风制动 | 动态制动力请求输出 | out | 8000 | 网络及辅助监控 | 动态制动力请求输入 | in | ITM-CMD-006 | 动态制动力请求 | DynamicBrakeForceRequest | 命令/请求 | Signal | 信号 | 牵引/制动 | Real | N | 分配给牵引电制动通道的动态制动力请求。 | 电制动力请求;再生制动力请求 | 命令失效时不在Item字典中硬编码具体安全值,由系统安全策略定义。 | PT-CMD-006 | IF-CMD-006 |  |  | 核心 | 应包含有效位/时效性/范围检查 | RejectStale+SafeFallback |  |  | ITM-CMD-006¦牵引/制动¦signal¦Real¦N | 1 | CG-B251741505CB19FE47559F29 | 7211 | 电子制动控制单元(EBCU) | PORT::7211::动态制动力请求输出::ITM-CMD-006::输出 | 动态制动力请求输出 | 输出 | 8125 | 列车级牵引控制单元 | PORT::8125::动态制动力请求输入::ITM-CMD-006::输入 | 动态制动力请求输入 | 输入 | SIGNAL | existing unique hard-rule candidate |  | CRH_AC25KV_SC | ACTIVE | 7211(电子制动控制单元(EBCU))/动态制动力请求输出 -> 8125(列车级牵引控制单元)/动态制动力请求输入 [ITM-CMD-006:动态制动力请求] | PASS | PASS
AGG-L1-0026 | L1 | CROSS_BOUNDARY | 7000 | 供风制动 | 总风管压力输出 | out | 8000 | 网络及辅助监控 | 总风管压力输入 | in | ITM-MEA-014 | 总风管压力 | MainReservoirPressure | 测量/反馈 | Signal | 信号 | 气动制动 | Real | Pa | 总风管压力传感器输出。 | 总风压力;MR pressure | 若无物理传感器,可由控制器估算,但Item语义保持一致。 | PT-MEA-014 | IF-MEA-014 |  |  | 核心 | 范围+质量位+时间戳检查;单位必须固定 | RejectStale+QualityFlag |  |  | ITM-MEA-014¦气动制动¦signal¦Real¦Pa | 1 | CG-739E53DD845C8CD2646C8E39 | 7142 | 总风管压力传感器 | PORT::7142::总风管压力输出::ITM-MEA-014::输出 | 总风管压力输出 | 输出 | 8128 | 输入输出单元 | PORT::8128::总风管压力输入::ITM-MEA-014::输入 | 总风管压力输入 | 输入 | SIGNAL | existing unique hard-rule candidate |  | CRH_AC25KV_SC | ACTIVE | 7142(总风管压力传感器)/总风管压力输出 -> 8128(输入输出单元)/总风管压力输入 [ITM-MEA-014:总风管压力] | PASS | PASS
AGG-L1-0027 | L1 | CROSS_BOUNDARY | 7000 | 供风制动 | 制动缸压力输出 | out | 8000 | 网络及辅助监控 | 制动缸压力输入 | in | ITM-MEA-016 | 制动缸压力 | BrakeCylinderPressure | 测量/反馈 | Signal | 信号 | 气动制动 | Real | Pa | 摩擦制动执行通道的制动缸/夹钳驱动压力。 | BC pressure;制动压力 | 若无物理传感器,可由控制器估算,但Item语义保持一致。 | PT-MEA-016 | IF-MEA-016 |  |  | 核心 | 范围+质量位+时间戳检查;单位必须固定 | RejectStale+QualityFlag |  |  | ITM-MEA-016¦气动制动¦signal¦Real¦Pa | 1 | CG-E9224B53F74EDFCCFDA0FC70 | 722B | 压力传感器 | PORT::722B::制动缸压力输出::ITM-MEA-016::输出 | 制动缸压力输出 | 输出 | 8128 | 输入输出单元 | PORT::8128::制动缸压力输入::ITM-MEA-016::输入 | 制动缸压力输入 | 输入 | SIGNAL | existing unique hard-rule candidate |  | CRH_AC25KV_SC | ACTIVE | 722B(压力传感器)/制动缸压力输出 -> 8128(输入输出单元)/制动缸压力输入 [ITM-MEA-016:制动缸压力] | PASS | PASS
AGG-L1-0028 | L1 | CROSS_BOUNDARY | 7000 | 供风制动 | 制动系统可用状态输出 | out | 8000 | 网络及辅助监控 | 制动系统可用状态输入 | in | ITM-STA-003 | 制动系统可用状态 | BrakeAvailability | 状态/故障 | Signal | 信号 | 制动 | Boolean | 无 | 制动控制/执行系统是否具备请求的制动能力。 | 制动可用 | 状态无效时不应被解释为正常;由接收方进入降级/安全策略。 | PT-STA-003 | IF-STA-003 |  |  | 核心 | 枚举/位集值域固定;需有效位和时间戳 | DegradeAvailability |  |  | ITM-STA-003¦制动¦signal¦Boolean¦无 | 2 | CG-1102EBD35D52A38B96D5D2E7 ¦ CG-944069F2CBBFA2A01274A9DB | 7211 ¦ 7211 | 电子制动控制单元(EBCU) ¦ 电子制动控制单元(EBCU) | PORT::7211::制动系统可用状态输出::ITM-STA-003::输出 ¦ PORT::7211::制动系统可用状态输出::ITM-STA-003::输出 | 制动系统可用状态输出 ¦ 制动系统可用状态输出 | 输出 ¦ 输出 | 8122 ¦ 8121 | 车辆控制单元 ¦ 主控制单元 | PORT::8122::制动系统可用状态输入::ITM-STA-003::输入 ¦ PORT::8121::制动系统可用状态输入::ITM-STA-003::输入 | 制动系统可用状态输入 ¦ 制动系统可用状态输入 | 输入 ¦ 输入 | SIGNAL ¦ SIGNAL | existing unique hard-rule candidate ¦ existing unique hard-rule candidate |  | CRH_AC25KV_SC ¦ CRH_AC25KV_SC | ACTIVE | 7211(电子制动控制单元(EBCU))/制动系统可用状态输出 -> 8122(车辆控制单元)/制动系统可用状态输入 [ITM-STA-003:制动系统可用状态] ¦ 7211(电子制动控制单元(EBCU))/制动系统可用状态输出 -> 8121(主控制单元)/制动系统可用状态输入 [ITM-STA-003:制动系统可用状态] | PASS | PASS
AGG-L1-0029 | L1 | CROSS_BOUNDARY | 7000 | 供风制动 | 热能/热流接口 | inout | BOUNDARY-THERMAL-ENVIRONMENT | Ambient thermal sink | 热能/热流接口 | inout | ITM-PHY-013 | 热能/热流 | ThermalEnergyFlow | 物理交换 | Physical | 物理 | 热耗散 | PhysicalConnector | 热 | 制动电阻、摩擦制动和储能组件向环境或热管理系统释放的热能。 | 热流;耗散热能 | 若当前模型不做热网络,可只保留温度测量Item。 | PT-PHY-013 | IF-PHY-013 |  |  | 条件 | 热功率非负;热边界定义一致 | PhysicalConservation |  |  | ITM-PHY-013¦热耗散¦physical¦热 | 1 | CG-F69B9F4B8E034908EE3FE467 | 7254 | 闸片 | PORT::7254::热能_热流端口::ITM-PHY-013::双向物理 | 热能/热流端口 | 双向物理 | BOUNDARY-THERMAL-ENVIRONMENT | Ambient thermal sink |  |  |  | BOUNDARY | thermal rejection to ambient boundary |  | CRH_AC25KV_SC | ACTIVE | 7254(闸片)/热能/热流端口 -> BOUNDARY-THERMAL-ENVIRONMENT(Ambient thermal sink)/EXTERNAL_BOUNDARY [ITM-PHY-013:热能/热流] | PASS | PASS
AGG-L1-0030 | L1 | CROSS_BOUNDARY | 8000 | 网络及辅助监控 | 撒砂请求输出 | out | 3000 | 转向架及其辅助 | 撒砂请求输入 | in | ITM-CMD-024 | 撒砂请求 | SandingRequest | 命令/请求 | Signal | 信号 | 低黏着 | Boolean | 无 | 人工或自动发出的撒砂/增粘请求。 | 撒砂命令;增粘请求 | 命令失效时不在Item字典中硬编码具体安全值,由系统安全策略定义。 | PT-CMD-024 | IF-CMD-024 |  |  | 条件 | 应包含有效位/时效性/范围检查 | RejectStale+SafeFallback |  |  | ITM-CMD-024¦低黏着¦signal¦Boolean¦无 | 1 | CG-565AF053FC6E3FF333FD7433 | 8128 | 输入输出单元 | PORT::8128::撒砂请求输出::ITM-CMD-024::输出 | 撒砂请求输出 | 输出 | 3811 | 撒砂控制单元 | PORT::3811::撒砂请求输入::ITM-CMD-024::输入 | 撒砂请求输入 | 输入 | SIGNAL | reference instance source priority / DIRECT_BUS |  | CRH_AC25KV_SC | ACTIVE | 8128(输入输出单元)/撒砂请求输出 -> 3811(撒砂控制单元)/撒砂请求输入 [ITM-CMD-024:撒砂请求] | PASS | PASS
AGG-L1-0031 | L1 | CROSS_BOUNDARY | 8000 | 网络及辅助监控 | 高压安全回路状态输出 | out | 4000 | 主供电 | 高压安全回路状态输入 | in | ITM-STA-024 | 高压安全回路状态 | HVSafetyLoopState | 状态/故障 | Signal | 信号 | 安全 | Boolean/Enum | 无 | 高压相关安全回路闭合/断开/故障状态。 | 高压安全链 | 状态无效时不应被解释为正常;由接收方进入降级/安全策略。 | PT-STA-024 | IF-STA-024 |  |  | 核心 | 枚举/位集值域固定;需有效位和时间戳 | SafeFallback |  |  | ITM-STA-024¦安全¦signal¦Boolean/Enum¦无 | 1 | CG-F55B5E17D8CBFAC80E0961C2 | 8128 | 输入输出单元 | PORT::8128::高压安全回路状态输出::ITM-STA-024::输出 | 高压安全回路状态输出 | 输出 | 4239 | 高压控制单元 | PORT::4239::高压安全回路状态输入::ITM-STA-024::输入 | 高压安全回路状态输入 | 输入 | SIGNAL | existing unique hard-rule candidate |  | CRH_AC25KV_SC | ACTIVE | 8128(输入输出单元)/高压安全回路状态输出 -> 4239(高压控制单元)/高压安全回路状态输入 [ITM-STA-024:高压安全回路状态] | PASS | PASS
AGG-L1-0032 | L1 | CROSS_BOUNDARY | 8000 | 网络及辅助监控 | 牵引电机转矩请求输出 | out | 5000 | 牵引 | 牵引电机转矩请求输入 | in | ITM-CMD-012 | 牵引电机转矩请求 | MotorTorqueRequest | 命令/请求 | Signal | 信号 | 牵引 | Real | N·m | 牵引控制向电机控制通道给出的目标电磁转矩;再生制动时符号表示制动方向。 | 电机转矩指令;转矩给定 | 命令失效时不在Item字典中硬编码具体安全值,由系统安全策略定义。 | PT-CMD-012 | IF-CMD-012 |  |  | 核心 | 应包含有效位/时效性/范围检查 | RejectStale+SafeFallback |  |  | ITM-CMD-012¦牵引¦signal¦Real¦N·m | 1 | CG-7365C853DD9391D9914E0C8A | 8125 | 列车级牵引控制单元 | PORT::8125::牵引电机转矩请求输出::ITM-CMD-012::输出 | 牵引电机转矩请求输出 | 输出 | 5112 | 电机侧变流器控制模块 | PORT::5112::牵引电机转矩请求输入::ITM-CMD-012::输入 | 牵引电机转矩请求输入 | 输入 | SIGNAL | existing unique hard-rule candidate |  | CRH_AC25KV_SC | ACTIVE | 8125(列车级牵引控制单元)/牵引电机转矩请求输出 -> 5112(电机侧变流器控制模块)/牵引电机转矩请求输入 [ITM-CMD-012:牵引电机转矩请求] | PASS | PASS
AGG-L1-0033 | L1 | CROSS_BOUNDARY | 8000 | 网络及辅助监控 | 服务制动请求输出 | out | 7000 | 供风制动 | 服务制动请求输入 | in | ITM-CMD-003 | 服务制动请求 | ServiceBrakeRequest | 命令/请求 | Signal | 信号 | 制动 | Real | 1 或 m/s2 | 服务制动需求;可采用归一化请求或减速度请求,工程中必须在接口处固定一种语义。 | 常用制动请求;制动级位;服务制动减速度请求 | 命令失效时不在Item字典中硬编码具体安全值,由系统安全策略定义。 | PT-CMD-003 | IF-CMD-003 |  |  | 核心 | 应包含有效位/时效性/范围检查 | RejectStale+SafeFallback |  |  | ITM-CMD-003¦制动¦signal¦Real¦1 或 m/s2 | 1 | CG-979C19823B520B68E370ECB6 | 8121 | 主控制单元 | PORT::8121::服务制动请求输出::ITM-CMD-003::输出 | 服务制动请求输出 | 输出 | 7211 | 电子制动控制单元(EBCU) | PORT::7211::服务制动请求输入::ITM-CMD-003::输入 | 服务制动请求输入 | 输入 | SIGNAL | existing unique hard-rule candidate |  | CRH_AC25KV_SC | ACTIVE | 8121(主控制单元)/服务制动请求输出 -> 7211(电子制动控制单元(EBCU))/服务制动请求输入 [ITM-CMD-003:服务制动请求] | PASS | PASS
AGG-L1-0034 | L1 | CROSS_BOUNDARY | 8000 | 网络及辅助监控 | 紧急制动请求输出 | out | 7000 | 供风制动 | 紧急制动请求输入 | in | ITM-CMD-004 | 紧急制动请求 | EmergencyBrakeRequest | 命令/请求 | Signal | 信号 | 制动 | Boolean | 无 | 触发紧急制动的有效请求。 | EB请求;紧急制动命令 | 命令失效时不在Item字典中硬编码具体安全值,由系统安全策略定义。 | PT-CMD-004 | IF-CMD-004 |  |  | 核心 | 应包含有效位/时效性/范围检查 | RejectStale+SafeFallback |  |  | ITM-CMD-004¦制动¦signal¦Boolean¦无 | 2 | CG-071B7693DAFA8B87ADA0A61E ¦ CG-4163C3EB1F2D16B7AFCB21C9 | 8121 ¦ 8121 | 主控制单元 ¦ 主控制单元 | PORT::8121::紧急制动请求输出::ITM-CMD-004::输出 ¦ PORT::8121::紧急制动请求输出::ITM-CMD-004::输出 | 紧急制动请求输出 ¦ 紧急制动请求输出 | 输出 ¦ 输出 | 7211 ¦ 7226 | 电子制动控制单元(EBCU) ¦ 紧急制动阀 | PORT::7211::紧急制动请求输入::ITM-CMD-004::输入 ¦ PORT::7226::紧急制动请求输入::ITM-CMD-004::输入 | 紧急制动请求输入 ¦ 紧急制动请求输入 | 输入 ¦ 输入 | SIGNAL ¦ SIGNAL | existing unique hard-rule candidate ¦ existing unique hard-rule candidate |  | CRH_AC25KV_SC ¦ CRH_AC25KV_SC | ACTIVE | 8121(主控制单元)/紧急制动请求输出 -> 7211(电子制动控制单元(EBCU))/紧急制动请求输入 [ITM-CMD-004:紧急制动请求] ¦ 8121(主控制单元)/紧急制动请求输出 -> 7226(紧急制动阀)/紧急制动请求输入 [ITM-CMD-004:紧急制动请求] | PASS | PASS
AGG-L1-0035 | L1 | CROSS_BOUNDARY | 8000 | 网络及辅助监控 | 安全停车/制动请求输出 | out | 7000 | 供风制动 | 安全停车/制动请求输入 | in | ITM-CMD-030 | 安全停车/制动请求 | SafetyBrakeRequest | 命令/请求 | Signal | 信号 | 安全 | Enum | 无 | 来自ATP/安全回路等外部安全功能的制动请求,进入EBCU后映射为服务或紧急制动。 | ATP制动请求;安全制动命令 | 命令失效时不在Item字典中硬编码具体安全值,由系统安全策略定义。 | PT-CMD-030 | IF-CMD-030 |  |  | 条件 | 应包含有效位/时效性/范围检查 | RejectStale+SafeFallback |  |  | ITM-CMD-030¦安全¦signal¦Enum¦无 | 1 | CG-ED49C68C1459BB1005D412BB | 8127 | ATP接口单元 | PORT::8127::安全停车_制动请求输出::ITM-CMD-030::输出 | 安全停车/制动请求输出 | 输出 | 7211 | 电子制动控制单元(EBCU) | PORT::7211::安全停车_制动请求输入::ITM-CMD-030::输入 | 安全停车/制动请求输入 | 输入 | SIGNAL | existing unique hard-rule candidate |  | CRH_AC25KV_SC | ACTIVE | 8127(ATP接口单元)/安全停车/制动请求输出 -> 7211(电子制动控制单元(EBCU))/安全停车/制动请求输入 [ITM-CMD-030:安全停车/制动请求] | PASS | PASS
AGG-L1-0036 | L1 | CROSS_BOUNDARY | 8000 | 网络及辅助监控 | 可用动态制动力输出 | out | 7000 | 供风制动 | 可用动态制动力输入 | in | ITM-LIM-001 | 可用动态制动力 | AvailableDynamicBrakeForce | 能力/限制 | Signal | 信号 | 牵引/制动 | Real | N | 当前速度、电压、黏着、温度和故障条件下动态制动可提供的最大列车等效制动力。 | 动态制动能力;电制动上限 | 这类Item用于控制分配,不把设计参数表中的固定常数全部塞进Item字典。 | PT-LIM-001 | IF-LIM-001 |  |  | 核心 | 必须非负且在工程允许范围内;来源失效时能力应保守降级 | DegradeAvailability |  |  | ITM-LIM-001¦牵引/制动¦signal¦Real¦N | 1 | CG-BEDE0932E86628B2EFCA8CCD | 8125 | 列车级牵引控制单元 | PORT::8125::可用动态制动力输出::ITM-LIM-001::输出 | 可用动态制动力输出 | 输出 | 7211 | 电子制动控制单元(EBCU) | PORT::7211::可用动态制动力输入::ITM-LIM-001::输入 | 可用动态制动力输入 | 输入 | SIGNAL | existing unique hard-rule candidate |  | CRH_AC25KV_SC | ACTIVE | 8125(列车级牵引控制单元)/可用动态制动力输出 -> 7211(电子制动控制单元(EBCU))/可用动态制动力输入 [ITM-LIM-001:可用动态制动力] | PASS | PASS
AGG-L1-0037 | L1 | CROSS_BOUNDARY | 8000 | 网络及辅助监控 | 实际动态制动力输出 | out | 7000 | 供风制动 | 实际动态制动力输入 | in | ITM-MEA-013 | 实际动态制动力 | AchievedDynamicBrakeForce | 测量/反馈 | Signal | 信号 | 牵引/制动 | Real | N | 牵引电制动通道实际实现的列车等效动态制动力。 | 实际电制动力;动态制动力反馈 | 若无物理传感器,可由控制器估算,但Item语义保持一致。 | PT-MEA-013 | IF-MEA-013 |  |  | 核心 | 范围+质量位+时间戳检查;单位必须固定 | RejectStale+QualityFlag |  |  | ITM-MEA-013¦牵引/制动¦signal¦Real¦N | 1 | CG-E8DAA56D71F2BE4B5E1C9BBF | 8125 | 列车级牵引控制单元 | PORT::8125::实际动态制动力输出::ITM-MEA-013::输出 | 实际动态制动力输出 | 输出 | 7211 | 电子制动控制单元(EBCU) | PORT::7211::实际动态制动力输入::ITM-MEA-013::输入 | 实际动态制动力输入 | 输入 | SIGNAL | existing unique hard-rule candidate |  | CRH_AC25KV_SC | ACTIVE | 8125(列车级牵引控制单元)/实际动态制动力输出 -> 7211(电子制动控制单元(EBCU))/实际动态制动力输入 [ITM-MEA-013:实际动态制动力] | PASS | PASS
AGG-L1-0038 | L1 | CROSS_BOUNDARY | 8000 | 网络及辅助监控 | 总风管压力输出 | out | 7000 | 供风制动 | 总风管压力输入 | in | ITM-MEA-014 | 总风管压力 | MainReservoirPressure | 测量/反馈 | Signal | 信号 | 气动制动 | Real | Pa | 总风管压力传感器输出。 | 总风压力;MR pressure | 若无物理传感器,可由控制器估算,但Item语义保持一致。 | PT-MEA-014 | IF-MEA-014 |  |  | 核心 | 范围+质量位+时间戳检查;单位必须固定 | RejectStale+QualityFlag |  |  | ITM-MEA-014¦气动制动¦signal¦Real¦Pa | 1 | CG-A0B82CF482DDFB4553F8CFCA | 8128 | 输入输出单元 | PORT::8128::总风管压力输出::ITM-MEA-014::输出 | 总风管压力输出 | 输出 | 7211 | 电子制动控制单元(EBCU) | PORT::7211::总风管压力输入::ITM-MEA-014::输入 | 总风管压力输入 | 输入 | SIGNAL | existing unique hard-rule candidate |  | CRH_AC25KV_SC | ACTIVE | 8128(输入输出单元)/总风管压力输出 -> 7211(电子制动控制单元(EBCU))/总风管压力输入 [ITM-MEA-014:总风管压力] | PASS | PASS
AGG-L1-0039 | L1 | CROSS_BOUNDARY | 8000 | 网络及辅助监控 | 制动缸压力输出 | out | 7000 | 供风制动 | 制动缸压力输入 | in | ITM-MEA-016 | 制动缸压力 | BrakeCylinderPressure | 测量/反馈 | Signal | 信号 | 气动制动 | Real | Pa | 摩擦制动执行通道的制动缸/夹钳驱动压力。 | BC pressure;制动压力 | 若无物理传感器,可由控制器估算,但Item语义保持一致。 | PT-MEA-016 | IF-MEA-016 |  |  | 核心 | 范围+质量位+时间戳检查;单位必须固定 | RejectStale+QualityFlag |  |  | ITM-MEA-016¦气动制动¦signal¦Real¦Pa | 1 | CG-1AEA8B915E14A5D0FFEE30D9 | 8128 | 输入输出单元 | PORT::8128::制动缸压力输出::ITM-MEA-016::输出 | 制动缸压力输出 | 输出 | 7211 | 电子制动控制单元(EBCU) | PORT::7211::制动缸压力输入::ITM-MEA-016::输入 | 制动缸压力输入 | 输入 | SIGNAL | existing unique hard-rule candidate |  | CRH_AC25KV_SC | ACTIVE | 8128(输入输出单元)/制动缸压力输出 -> 7211(电子制动控制单元(EBCU))/制动缸压力输入 [ITM-MEA-016:制动缸压力] | PASS | PASS
AGG-L1-0040 | L1 | CROSS_BOUNDARY | 8000 | 网络及辅助监控 | 动态制动可用状态输出 | out | 7000 | 供风制动 | 动态制动可用状态输入 | in | ITM-STA-002 | 动态制动可用状态 | DynamicBrakeAvailability | 状态/故障 | Signal | 信号 | 牵引/制动 | Boolean | 无 | 动态制动通道是否可用于当前制动力分配。 | 电制动可用;再生制动可用 | 状态无效时不应被解释为正常;由接收方进入降级/安全策略。 | PT-STA-002 | IF-STA-002 |  |  | 核心 | 枚举/位集值域固定;需有效位和时间戳 | DegradeAvailability |  |  | ITM-STA-002¦牵引/制动¦signal¦Boolean¦无 | 1 | CG-1ACF37CC65D3FF235E8BD75C | 8125 | 列车级牵引控制单元 | PORT::8125::动态制动可用状态输出::ITM-STA-002::输出 | 动态制动可用状态输出 | 输出 | 7211 | 电子制动控制单元(EBCU) | PORT::7211::动态制动可用状态输入::ITM-STA-002::输入 | 动态制动可用状态输入 | 输入 | SIGNAL | existing unique hard-rule candidate |  | CRH_AC25KV_SC | ACTIVE | 8125(列车级牵引控制单元)/动态制动可用状态输出 -> 7211(电子制动控制单元(EBCU))/动态制动可用状态输入 [ITM-STA-002:动态制动可用状态] | PASS | PASS
AGG-L1-0041 | L1 | CROSS_BOUNDARY | 8000 | 网络及辅助监控 | 制动安全回路状态输出 | out | 7000 | 供风制动 | 制动安全回路状态输入 | in | ITM-STA-025 | 制动安全回路状态 | BrakeSafetyLoopState | 状态/故障 | Signal | 信号 | 安全 | Boolean/Enum | 无 | 制动安全回路状态。 | 制动安全链 | 状态无效时不应被解释为正常;由接收方进入降级/安全策略。 | PT-STA-025 | IF-STA-025 |  |  | 核心 | 枚举/位集值域固定;需有效位和时间戳 | SafeFallback |  |  | ITM-STA-025¦安全¦signal¦Boolean/Enum¦无 | 1 | CG-CE151D40A2BF816F41762F4C | 8152 | 制动安全回路 | PORT::8152::制动安全回路状态输出::ITM-STA-025::输出 | 制动安全回路状态输出 | 输出 | 7211 | 电子制动控制单元(EBCU) | PORT::7211::制动安全回路状态输入::ITM-STA-025::输入 | 制动安全回路状态输入 | 输入 | SIGNAL | reference instance source priority / DIRECT_BUS |  | CRH_AC25KV_SC | ACTIVE | 8152(制动安全回路)/制动安全回路状态输出 -> 7211(电子制动控制单元(EBCU))/制动安全回路状态输入 [ITM-STA-025:制动安全回路状态] | PASS | PASS
AGG-L1-0042 | L1 | CROSS_BOUNDARY | 8000 | 网络及辅助监控 | 储能功率请求输出 | out | X000 | 再生储能扩展 | 储能功率请求输入 | in | ITM-CMD-025 | 储能功率请求 | ESSPowerRequest | 命令/请求 | Signal | 信号 | 储能 | Real | W | 上层能量管理向双向DC/DC提出的储能支路功率请求;正负号方向必须项目内固定。 | P_ESS_cmd;储能充放电功率指令 | 命令失效时不在Item字典中硬编码具体安全值,由系统安全策略定义。 | PT-CMD-025 | IF-CMD-025 |  |  | 核心 | 应包含有效位/时效性/范围检查 | RejectStale+SafeFallback |  |  | ITM-CMD-025¦储能¦signal¦Real¦W | 1 | CG-7A2381DC8C36A40B747035A5 | 8122 | 车辆控制单元 | PORT::8122::储能功率请求输出::ITM-CMD-025::输出 | 储能功率请求输出 | 输出 | X112 | 双向DC/DC控制模块 | PORT::X112::储能功率请求输入::ITM-CMD-025::输入 | 储能功率请求输入 | 输入 | SIGNAL | existing unique hard-rule candidate |  | CRH_AC25KV_SC | ACTIVE | 8122(车辆控制单元)/储能功率请求输出 -> X112(双向DC/DC控制模块)/储能功率请求输入 [ITM-CMD-025:储能功率请求] | PASS | PASS
AGG-L1-0043 | L1 | CROSS_BOUNDARY | 8000 | 网络及辅助监控 | 双向DC/DC使能输出 | out | X000 | 再生储能扩展 | 双向DC/DC使能输入 | in | ITM-CMD-026 | 双向DC/DC使能 | DCDCEnableCommand | 命令/请求 | Signal | 信号 | 储能 | Boolean | 无 | 允许双向DC/DC进入功率调节状态的控制请求。 | DC/DC使能 | 命令失效时不在Item字典中硬编码具体安全值,由系统安全策略定义。 | PT-CMD-026 | IF-CMD-026 |  |  | 核心 | 应包含有效位/时效性/范围检查 | RejectStale+SafeFallback |  |  | ITM-CMD-026¦储能¦signal¦Boolean¦无 | 1 | CG-25DC22E45A984D1CB28D188B | 8122 | 车辆控制单元 | PORT::8122::双向DC_DC使能输出::ITM-CMD-026::输出 | 双向DC/DC使能输出 | 输出 | X112 | 双向DC/DC控制模块 | PORT::X112::双向DC_DC使能输入::ITM-CMD-026::输入 | 双向DC/DC使能输入 | 输入 | SIGNAL | existing unique hard-rule candidate |  | CRH_AC25KV_SC | ACTIVE | 8122(车辆控制单元)/双向DC/DC使能输出 -> X112(双向DC/DC控制模块)/双向DC/DC使能输入 [ITM-CMD-026:双向DC/DC使能] | PASS | PASS
AGG-L1-0044 | L1 | CROSS_BOUNDARY | 8000 | 网络及辅助监控 | 储能主接触器指令输出 | out | X000 | 再生储能扩展 | 储能主接触器指令输入 | in | ITM-CMD-027 | 储能主接触器指令 | ESSContactorCommand | 命令/请求 | Signal | 信号 | 储能 | Boolean | 无 | 控制储能支路主接触器接通/断开的请求。 | 储能接触器命令 | 命令失效时不在Item字典中硬编码具体安全值,由系统安全策略定义。 | PT-CMD-027 | IF-CMD-027 |  |  | 核心 | 应包含有效位/时效性/范围检查 | RejectStale+SafeFallback |  |  | ITM-CMD-027¦储能¦signal¦Boolean¦无 | 1 | CG-1AE13610E33C0DC7055CFCED | 8122 | 车辆控制单元 | PORT::8122::储能主接触器指令输出::ITM-CMD-027::输出 | 储能主接触器指令输出 | 输出 | X112 | 双向DC/DC控制模块 | PORT::X112::储能主接触器指令输入::ITM-CMD-027::输入 | 储能主接触器指令输入 | 输入 | SIGNAL | existing unique hard-rule candidate |  | CRH_AC25KV_SC | ACTIVE | 8122(车辆控制单元)/储能主接触器指令输出 -> X112(双向DC/DC控制模块)/储能主接触器指令输入 [ITM-CMD-027:储能主接触器指令] | PASS | PASS
AGG-L1-0045 | L1 | CROSS_BOUNDARY | 8000 | 网络及辅助监控 | 储能预充电指令输出 | out | X000 | 再生储能扩展 | 储能预充电指令输入 | in | ITM-CMD-028 | 储能预充电指令 | ESSPrechargeCommand | 命令/请求 | Signal | 信号 | 储能 | Boolean | 无 | 控制储能支路预充电过程开始/停止的请求。 | ESS预充电命令 | 命令失效时不在Item字典中硬编码具体安全值,由系统安全策略定义。 | PT-CMD-028 | IF-CMD-028 |  |  | 核心 | 应包含有效位/时效性/范围检查 | RejectStale+SafeFallback |  |  | ITM-CMD-028¦储能¦signal¦Boolean¦无 | 1 | CG-D9CD1E8933F596F319A67625 | 8122 | 车辆控制单元 | PORT::8122::储能预充电指令输出::ITM-CMD-028::输出 | 储能预充电指令输出 | 输出 | X112 | 双向DC/DC控制模块 | PORT::X112::储能预充电指令输入::ITM-CMD-028::输入 | 储能预充电指令输入 | 输入 | SIGNAL | existing unique hard-rule candidate |  | CRH_AC25KV_SC | ACTIVE | 8122(车辆控制单元)/储能预充电指令输出 -> X112(双向DC/DC控制模块)/储能预充电指令输入 [ITM-CMD-028:储能预充电指令] | PASS | PASS
AGG-L1-0046 | L1 | CROSS_BOUNDARY | 8000 | 网络及辅助监控 | 储能故障复位指令输出 | out | X000 | 再生储能扩展 | 储能故障复位指令输入 | in | ITM-CMD-029 | 储能故障复位指令 | ESSFaultResetCommand | 命令/请求 | Signal | 信号 | 储能 | Boolean | 无 | 在满足复位条件后请求清除储能保护锁存状态。 | ESS复位;DC/DC复位 | 命令失效时不在Item字典中硬编码具体安全值,由系统安全策略定义。 | PT-CMD-029 | IF-CMD-029 |  |  | 条件 | 应包含有效位/时效性/范围检查 | RejectStale+SafeFallback |  |  | ITM-CMD-029¦储能¦signal¦Boolean¦无 | 1 | CG-D8FCE908D4FD9343C6353985 | 8122 | 车辆控制单元 | PORT::8122::储能故障复位指令输出::ITM-CMD-029::输出 | 储能故障复位指令输出 | 输出 | X112 | 双向DC/DC控制模块 | PORT::X112::储能故障复位指令输入::ITM-CMD-029::输入 | 储能故障复位指令输入 | 输入 | SIGNAL | existing unique hard-rule candidate |  | CRH_AC25KV_SC | ACTIVE | 8122(车辆控制单元)/储能故障复位指令输出 -> X112(双向DC/DC控制模块)/储能故障复位指令输入 [ITM-CMD-029:储能故障复位指令] | PASS | PASS
AGG-L1-0047 | L1 | CROSS_BOUNDARY | D000 | 驾驶设施 | 列车方向指令输出 | out | 8000 | 网络及辅助监控 | 列车方向指令输入 | in | ITM-CMD-001 | 列车方向指令 | TrainDirectionCommand | 命令/请求 | Signal | 信号 | 驾驶/控制 | Enum | 无 | 司机或控制系统给出的列车运行方向选择。 | 方向指令;前进后退 | 命令失效时不在Item字典中硬编码具体安全值,由系统安全策略定义。 | PT-CMD-001 | IF-CMD-001 |  |  | 核心 | 应包含有效位/时效性/范围检查 | RejectStale+SafeFallback |  |  | ITM-CMD-001¦驾驶/控制¦signal¦Enum¦无 | 1 | CG-A3B31951ADAE62C498E76260 | D112 | 方向操作元件 | PORT::D112::列车方向指令输出::ITM-CMD-001::输出 | 列车方向指令输出 | 输出 | 8121 | 主控制单元 | PORT::8121::列车方向指令输入::ITM-CMD-001::输入 | 列车方向指令输入 | 输入 | SIGNAL | existing unique hard-rule candidate |  | CRH_AC25KV_SC | ACTIVE | D112(方向操作元件)/列车方向指令输出 -> 8121(主控制单元)/列车方向指令输入 [ITM-CMD-001:列车方向指令] | PASS | PASS
AGG-L1-0048 | L1 | CROSS_BOUNDARY | D000 | 驾驶设施 | 牵引指令输出 | out | 8000 | 网络及辅助监控 | 牵引指令输入 | in | ITM-CMD-002 | 牵引指令 | TractionCommand | 命令/请求 | Signal | 信号 | 驾驶/牵引 | Real | 1 | 司机/ATO等给出的归一化牵引需求。 | 牵引级位;牵引需求 | 命令失效时不在Item字典中硬编码具体安全值,由系统安全策略定义。 | PT-CMD-002 | IF-CMD-002 |  |  | 核心 | 应包含有效位/时效性/范围检查 | RejectStale+SafeFallback |  |  | ITM-CMD-002¦驾驶/牵引¦signal¦Real¦1 | 1 | CG-2E8F3CC8A8EBCDE6B7CF4D27 | D113 | 牵引操作元件 | PORT::D113::牵引指令输出::ITM-CMD-002::输出 | 牵引指令输出 | 输出 | 8121 | 主控制单元 | PORT::8121::牵引指令输入::ITM-CMD-002::输入 | 牵引指令输入 | 输入 | SIGNAL | existing unique hard-rule candidate |  | CRH_AC25KV_SC | ACTIVE | D113(牵引操作元件)/牵引指令输出 -> 8121(主控制单元)/牵引指令输入 [ITM-CMD-002:牵引指令] | PASS | PASS
AGG-L1-0049 | L1 | CROSS_BOUNDARY | D000 | 驾驶设施 | 服务制动请求输出 | out | 8000 | 网络及辅助监控 | 服务制动请求输入 | in | ITM-CMD-003 | 服务制动请求 | ServiceBrakeRequest | 命令/请求 | Signal | 信号 | 制动 | Real | 1 或 m/s2 | 服务制动需求;可采用归一化请求或减速度请求,工程中必须在接口处固定一种语义。 | 常用制动请求;制动级位;服务制动减速度请求 | 命令失效时不在Item字典中硬编码具体安全值,由系统安全策略定义。 | PT-CMD-003 | IF-CMD-003 |  |  | 核心 | 应包含有效位/时效性/范围检查 | RejectStale+SafeFallback |  |  | ITM-CMD-003¦制动¦signal¦Real¦1 或 m/s2 | 1 | CG-41AD09EEB4EAB9DC956C08F8 | D114 | 制动操作元件 | PORT::D114::服务制动请求输出::ITM-CMD-003::输出 | 服务制动请求输出 | 输出 | 8121 | 主控制单元 | PORT::8121::服务制动请求输入::ITM-CMD-003::输入 | 服务制动请求输入 | 输入 | SIGNAL | existing unique hard-rule candidate |  | CRH_AC25KV_SC | ACTIVE | D114(制动操作元件)/服务制动请求输出 -> 8121(主控制单元)/服务制动请求输入 [ITM-CMD-003:服务制动请求] | PASS | PASS
AGG-L1-0050 | L1 | CROSS_BOUNDARY | D000 | 驾驶设施 | 紧急制动请求输出 | out | 8000 | 网络及辅助监控 | 紧急制动请求输入 | in | ITM-CMD-004 | 紧急制动请求 | EmergencyBrakeRequest | 命令/请求 | Signal | 信号 | 制动 | Boolean | 无 | 触发紧急制动的有效请求。 | EB请求;紧急制动命令 | 命令失效时不在Item字典中硬编码具体安全值,由系统安全策略定义。 | PT-CMD-004 | IF-CMD-004 |  |  | 核心 | 应包含有效位/时效性/范围检查 | RejectStale+SafeFallback |  |  | ITM-CMD-004¦制动¦signal¦Boolean¦无 | 2 | CG-663CDC611495882DCD3E5B8F ¦ CG-8EED0159D22D9EDC70A9EA67 | D121 ¦ D121 | 紧急制动按钮 ¦ 紧急制动按钮 | PORT::D121::紧急制动请求输出::ITM-CMD-004::输出 ¦ PORT::D121::紧急制动请求输出::ITM-CMD-004::输出 | 紧急制动请求输出 ¦ 紧急制动请求输出 | 输出 ¦ 输出 | 8152 ¦ 8121 | 制动安全回路 ¦ 主控制单元 | PORT::8152::紧急制动请求输入::ITM-CMD-004::输入 ¦ PORT::8121::紧急制动请求输入::ITM-CMD-004::输入 | 紧急制动请求输入 ¦ 紧急制动请求输入 | 输入 ¦ 输入 | SIGNAL ¦ SIGNAL | existing unique hard-rule candidate ¦ existing unique hard-rule candidate |  | CRH_AC25KV_SC ¦ CRH_AC25KV_SC | ACTIVE | D121(紧急制动按钮)/紧急制动请求输出 -> 8152(制动安全回路)/紧急制动请求输入 [ITM-CMD-004:紧急制动请求] ¦ D121(紧急制动按钮)/紧急制动请求输出 -> 8121(主控制单元)/紧急制动请求输入 [ITM-CMD-004:紧急制动请求] | PASS | PASS
AGG-L1-0051 | L1 | CROSS_BOUNDARY | E000 | 电务车载 | 安全停车/制动请求输出 | out | 8000 | 网络及辅助监控 | 安全停车/制动请求输入 | in | ITM-CMD-030 | 安全停车/制动请求 | SafetyBrakeRequest | 命令/请求 | Signal | 信号 | 安全 | Enum | 无 | 来自ATP/安全回路等外部安全功能的制动请求,进入EBCU后映射为服务或紧急制动。 | ATP制动请求;安全制动命令 | 命令失效时不在Item字典中硬编码具体安全值,由系统安全策略定义。 | PT-CMD-030 | IF-CMD-030 |  |  | 条件 | 应包含有效位/时效性/范围检查 | RejectStale+SafeFallback |  |  | ITM-CMD-030¦安全¦signal¦Enum¦无 | 1 | CG-86987C60BCB826208FEFEF31 | E100 | ATP车载 | PORT::E100::安全停车_制动请求输出::ITM-CMD-030::输出 | 安全停车/制动请求输出 | 输出 | 8127 | ATP接口单元 | PORT::8127::安全停车_制动请求输入::ITM-CMD-030::输入 | 安全停车/制动请求输入 | 输入 | SIGNAL | existing unique hard-rule candidate |  | CRH_AC25KV_SC | ACTIVE | E100(ATP车载)/安全停车/制动请求输出 -> 8127(ATP接口单元)/安全停车/制动请求输入 [ITM-CMD-030:安全停车/制动请求] | PASS | PASS
AGG-L1-0052 | L1 | CROSS_BOUNDARY | E000 | 电务车载 | ATP/外部安全系统状态输出 | out | 8000 | 网络及辅助监控 | ATP/外部安全系统状态输入 | in | ITM-STA-027 | ATP/外部安全系统状态 | ExternalSafetySystemState | 状态/故障 | Signal | 信号 | 安全 | Enum/Bitset | 无 | ATP等外部安全系统提供的运行/制动相关状态。 | ATP状态;列控状态 | 状态无效时不应被解释为正常;由接收方进入降级/安全策略。 | PT-STA-027 | IF-STA-027 |  |  | 条件 | 枚举/位集值域固定;需有效位和时间戳 | SafeFallback |  |  | ITM-STA-027¦安全¦signal¦Enum/Bitset¦无 | 2 | CG-0D68248E62957CCB92C5A2A5 ¦ CG-89318B491DF9CED18997C36D | E100 ¦ E100 | ATP车载 ¦ ATP车载 | PORT::E100::ATP_外部安全系统状态输出::ITM-STA-027::输出 ¦ PORT::E100::ATP_外部安全系统状态输出::ITM-STA-027::输出 | ATP/外部安全系统状态输出 ¦ ATP/外部安全系统状态输出 | 输出 ¦ 输出 | 8127 ¦ 8128 | ATP接口单元 ¦ 输入输出单元 | PORT::8127::ATP_外部安全系统状态输入::ITM-STA-027::输入 ¦ PORT::8128::ATP_外部安全系统状态输入::ITM-STA-027::输入 | ATP/外部安全系统状态输入 ¦ ATP/外部安全系统状态输入 | 输入 ¦ 输入 | SIGNAL ¦ SIGNAL | reference instance source priority / DIRECT_BUS ¦ existing unique hard-rule candidate |  | CRH_AC25KV_SC ¦ CRH_AC25KV_SC | ACTIVE | E100(ATP车载)/ATP/外部安全系统状态输出 -> 8127(ATP接口单元)/ATP/外部安全系统状态输入 [ITM-STA-027:ATP/外部安全系统状态] ¦ E100(ATP车载)/ATP/外部安全系统状态输出 -> 8128(输入输出单元)/ATP/外部安全系统状态输入 [ITM-STA-027:ATP/外部安全系统状态] | PASS | PASS
AGG-L1-0053 | L1 | CROSS_BOUNDARY | X000 | 再生储能扩展 | 储能吸收功率输出 | out | 8000 | 网络及辅助监控 | 储能吸收功率输入 | in | ITM-ACC-004 | 储能吸收功率 | ESSAbsorbedPower | 能量统计 | Signal | 信号 | 能量统计 | Real | W | 超级电容储能支路实际吸收的再生功率。 | P_ESS_absorb | 统计Item主要用于8166、4241、VCU/验证模块,不要求成为每个控制回路实时输入。 | PT-ACC-004 | IF-ACC-004 |  |  | 核心 | 积分窗口/符号约定/初值必须固定 | DiagnosticOnly |  |  | ITM-ACC-004¦能量统计¦signal¦Real¦W | 1 | CG-093EFCE58F3AB220CFEC48AC | X112 | 双向DC/DC控制模块 | PORT::X112::储能吸收功率输出::ITM-ACC-004::输出 | 储能吸收功率输出 | 输出 | 8122 | 车辆控制单元 | PORT::8122::储能吸收功率输入::ITM-ACC-004::输入 | 储能吸收功率输入 | 输入 | SIGNAL | existing unique hard-rule candidate |  | CRH_AC25KV_SC | ACTIVE | X112(双向DC/DC控制模块)/储能吸收功率输出 -> 8122(车辆控制单元)/储能吸收功率输入 [ITM-ACC-004:储能吸收功率] | PASS | PASS
AGG-L1-0054 | L1 | CROSS_BOUNDARY | X000 | 再生储能扩展 | 储能可用充电功率输出 | out | 8000 | 网络及辅助监控 | 储能可用充电功率输入 | in | ITM-LIM-009 | 储能可用充电功率 | ESSAvailableChargePower | 能力/限制 | Signal | 信号 | 储能 | Real | W | 由超级电容SOC、电压、温度、DC/DC能力和保护状态计算的最大允许吸收功率。 | ESS充电功率上限;P_charge_avail | 这类Item用于控制分配,不把设计参数表中的固定常数全部塞进Item字典。 | PT-LIM-009 | IF-LIM-009 |  |  | 核心 | 必须非负且在工程允许范围内;来源失效时能力应保守降级 | DegradeAvailability |  |  | ITM-LIM-009¦储能¦signal¦Real¦W | 1 | CG-CB302083C9F33A1345D9C406 | X112 | 双向DC/DC控制模块 | PORT::X112::储能可用充电功率输出::ITM-LIM-009::输出 | 储能可用充电功率输出 | 输出 | 8122 | 车辆控制单元 | PORT::8122::储能可用充电功率输入::ITM-LIM-009::输入 | 储能可用充电功率输入 | 输入 | SIGNAL | existing unique hard-rule candidate |  | CRH_AC25KV_SC | ACTIVE | X112(双向DC/DC控制模块)/储能可用充电功率输出 -> 8122(车辆控制单元)/储能可用充电功率输入 [ITM-LIM-009:储能可用充电功率] | PASS | PASS
AGG-L1-0055 | L1 | CROSS_BOUNDARY | X000 | 再生储能扩展 | 储能可用放电功率输出 | out | 8000 | 网络及辅助监控 | 储能可用放电功率输入 | in | ITM-LIM-010 | 储能可用放电功率 | ESSAvailableDischargePower | 能力/限制 | Signal | 信号 | 储能 | Real | W | 储能支路当前最大允许释放功率。 | ESS放电功率上限;P_discharge_avail | 这类Item用于控制分配,不把设计参数表中的固定常数全部塞进Item字典。 | PT-LIM-010 | IF-LIM-010 |  |  | 条件 | 必须非负且在工程允许范围内;来源失效时能力应保守降级 | DegradeAvailability |  |  | ITM-LIM-010¦储能¦signal¦Real¦W | 1 | CG-DAF7D43DDD825831F29A70F8 | X112 | 双向DC/DC控制模块 | PORT::X112::储能可用放电功率输出::ITM-LIM-010::输出 | 储能可用放电功率输出 | 输出 | 8122 | 车辆控制单元 | PORT::8122::储能可用放电功率输入::ITM-LIM-010::输入 | 储能可用放电功率输入 | 输入 | SIGNAL | existing unique hard-rule candidate |  | CRH_AC25KV_SC | ACTIVE | X112(双向DC/DC控制模块)/储能可用放电功率输出 -> 8122(车辆控制单元)/储能可用放电功率输入 [ITM-LIM-010:储能可用放电功率] | PASS | PASS
AGG-L1-0056 | L1 | CROSS_BOUNDARY | X000 | 再生储能扩展 | 超级电容SOC输出 | out | 8000 | 网络及辅助监控 | 超级电容SOC输入 | in | ITM-MEA-028 | 超级电容SOC | SuperCapSOC | 测量/反馈 | Signal | 信号 | 储能 | Real | 1 | 由超级电容电压/能量模型估算的归一化储能状态。 | SOC;SC SOC | 若无物理传感器,可由控制器估算,但Item语义保持一致。 | PT-MEA-028 | IF-MEA-028 |  |  | 核心 | 范围+质量位+时间戳检查;单位必须固定 | RejectStale+QualityFlag |  |  | ITM-MEA-028¦储能¦signal¦Real¦1 | 1 | CG-9465AAC3F0B0B115DC3EF9FD | X121 | 超级电容模块 | PORT::X121::超级电容SOC输出::ITM-MEA-028::输出 | 超级电容SOC输出 | 输出 | 8122 | 车辆控制单元 | PORT::8122::超级电容SOC输入::ITM-MEA-028::输入 | 超级电容SOC输入 | 输入 | SIGNAL | reference instance source priority / DIRECT_BUS |  | CRH_AC25KV_SC | ACTIVE | X121(超级电容模块)/超级电容SOC输出 -> 8122(车辆控制单元)/超级电容SOC输入 [ITM-MEA-028:超级电容SOC] | PASS | PASS
AGG-L1-0057 | L1 | CROSS_BOUNDARY | X000 | 再生储能扩展 | 双向DC/DC实际功率输出 | out | 8000 | 网络及辅助监控 | 双向DC/DC实际功率输入 | in | ITM-MEA-029 | 双向DC/DC实际功率 | DCDCActualPower | 测量/反馈 | Signal | 信号 | 储能 | Real | W | 双向DC/DC实际向储能侧或母线侧传递的功率。 | P_ESS_actual;DC/DC功率 | 若无物理传感器,可由控制器估算,但Item语义保持一致。 | PT-MEA-029 | IF-MEA-029 |  |  | 核心 | 范围+质量位+时间戳检查;单位必须固定 | RejectStale+QualityFlag |  |  | ITM-MEA-029¦储能¦signal¦Real¦W | 1 | CG-A6D783BBFCF6C6DA11FFCF2D | X111 | 双向DC/DC变流模块 | PORT::X111::双向DC_DC实际功率输出::ITM-MEA-029::输出 | 双向DC/DC实际功率输出 | 输出 | 8122 | 车辆控制单元 | PORT::8122::双向DC_DC实际功率输入::ITM-MEA-029::输入 | 双向DC/DC实际功率输入 | 输入 | SIGNAL | reference instance source priority / DIRECT_BUS |  | CRH_AC25KV_SC | ACTIVE | X111(双向DC/DC变流模块)/双向DC/DC实际功率输出 -> 8122(车辆控制单元)/双向DC/DC实际功率输入 [ITM-MEA-029:双向DC/DC实际功率] | PASS | PASS
AGG-L1-0058 | L1 | CROSS_BOUNDARY | X000 | 再生储能扩展 | 储能系统可用状态输出 | out | 8000 | 网络及辅助监控 | 储能系统可用状态输入 | in | ITM-STA-030 | 储能系统可用状态 | ESSAvailability | 状态/故障 | Signal | 信号 | 储能 | Boolean | 无 | 储能支路是否可以接受或释放功率。 | ESS可用;储能可用 | 状态无效时不应被解释为正常;由接收方进入降级/安全策略。 | PT-STA-030 | IF-STA-030 |  |  | 核心 | 枚举/位集值域固定;需有效位和时间戳 | DegradeAvailability |  |  | ITM-STA-030¦储能¦signal¦Boolean¦无 | 1 | CG-C03EBDD9B3CFF4E6611E41A1 | X112 | 双向DC/DC控制模块 | PORT::X112::储能系统可用状态输出::ITM-STA-030::输出 | 储能系统可用状态输出 | 输出 | 8122 | 车辆控制单元 | PORT::8122::储能系统可用状态输入::ITM-STA-030::输入 | 储能系统可用状态输入 | 输入 | SIGNAL | existing unique hard-rule candidate |  | CRH_AC25KV_SC | ACTIVE | X112(双向DC/DC控制模块)/储能系统可用状态输出 -> 8122(车辆控制单元)/储能系统可用状态输入 [ITM-STA-030:储能系统可用状态] | PASS | PASS
AGG-L1-0059 | L1 | CROSS_BOUNDARY | X000 | 再生储能扩展 | 储能系统故障状态输出 | out | 8000 | 网络及辅助监控 | 储能系统故障状态输入 | in | ITM-STA-031 | 储能系统故障状态 | ESSFault | 状态/故障 | Signal | 信号 | 储能 | Enum/Bitset | 无 | 储能支路故障集合。 | ESS故障;超级电容系统故障 | 状态无效时不应被解释为正常;由接收方进入降级/安全策略。 | PT-STA-031 | IF-STA-031 |  |  | 核心 | 枚举/位集值域固定;需有效位和时间戳 | SafeFallback |  |  | ITM-STA-031¦储能¦signal¦Enum/Bitset¦无 | 1 | CG-C113ED5B462ACDD4ACE56E91 | X112 | 双向DC/DC控制模块 | PORT::X112::储能系统故障状态输出::ITM-STA-031::输出 | 储能系统故障状态输出 | 输出 | 8122 | 车辆控制单元 | PORT::8122::储能系统故障状态输入::ITM-STA-031::输入 | 储能系统故障状态输入 | 输入 | SIGNAL | existing unique hard-rule candidate |  | CRH_AC25KV_SC | ACTIVE | X112(双向DC/DC控制模块)/储能系统故障状态输出 -> 8122(车辆控制单元)/储能系统故障状态输入 [ITM-STA-031:储能系统故障状态] | PASS | PASS
AGG-L1-0060 | L1 | CROSS_BOUNDARY | X000 | 再生储能扩展 | 热能/热流接口 | inout | BOUNDARY-THERMAL-ENVIRONMENT | Ambient thermal sink | 热能/热流接口 | inout | ITM-PHY-013 | 热能/热流 | ThermalEnergyFlow | 物理交换 | Physical | 物理 | 热耗散 | PhysicalConnector | 热 | 制动电阻、摩擦制动和储能组件向环境或热管理系统释放的热能。 | 热流;耗散热能 | 若当前模型不做热网络,可只保留温度测量Item。 | PT-PHY-013 | IF-PHY-013 |  |  | 条件 | 热功率非负;热边界定义一致 | PhysicalConservation |  |  | ITM-PHY-013¦热耗散¦physical¦热 | 2 | CG-585503C9572B9BF371266D8B ¦ CG-A9A3297C8A71DEFC8975FC31 | X121 ¦ X124 | 超级电容模块 ¦ 超级电容温度传感器 | PORT::X121::热能_热流端口::ITM-PHY-013::双向物理 ¦ PORT::X124::超级电容热能感知端口::ITM-PHY-013::双向物理 | 热能/热流端口 ¦ 超级电容热能感知端口 | 双向物理 ¦ 双向物理 | BOUNDARY-THERMAL-ENVIRONMENT ¦ BOUNDARY-THERMAL-ENVIRONMENT | Ambient thermal sink ¦ Ambient thermal sink | ¦ | ¦ | ¦ | BOUNDARY ¦ BOUNDARY | thermal rejection to ambient boundary ¦ thermal rejection to ambient boundary |  | CRH_AC25KV_SC ¦ CRH_AC25KV_SC | ACTIVE | X121(超级电容模块)/热能/热流端口 -> BOUNDARY-THERMAL-ENVIRONMENT(Ambient thermal sink)/EXTERNAL_BOUNDARY [ITM-PHY-013:热能/热流] ¦ X124(超级电容温度传感器)/超级电容热能感知端口 -> BOUNDARY-THERMAL-ENVIRONMENT(Ambient thermal sink)/EXTERNAL_BOUNDARY [ITM-PHY-013:热能/热流] | PASS | PASS
AGG-L1-0061 | L1 | INTERNAL | 3000 | 转向架及其辅助 | INTERNAL |  | 3000 | 转向架及其辅助 | INTERNAL |  | ITM-CMD-032 | 撒砂执行指令 | SandingActuationCommand | 命令/请求 | Signal | 信号 | 低黏着 | Boolean/Enum | 无 | 撒砂控制单元向撒砂阀板/执行机构发出的执行指令。 | 撒砂阀命令;增粘执行命令 | 与驾驶/自动产生的ITM-CMD-024撒砂请求区分:请求进入控制器,执行指令离开控制器。 | PT-CMD-032 | IF-CMD-032 |  |  | 条件 | 应包含有效位/时效性检查 | RejectStale+SafeFallback |  |  | ITM-CMD-032¦低黏着¦signal¦Boolean/Enum¦无 | 1 | CG-943AD35B9C94E8B079F6212A | 3811 | 撒砂控制单元 | PORT::3811::撒砂执行指令输出::ITM-CMD-032::输出 | 撒砂执行指令输出 | 输出 | 3813 | 撒砂阀板组件 | PORT::3813::撒砂执行指令输入::ITM-CMD-032::输入 | 撒砂执行指令输入 | 输入 | SIGNAL | existing unique hard-rule candidate |  | CRH_AC25KV_SC | ACTIVE | 3811(撒砂控制单元)/撒砂执行指令输出 -> 3813(撒砂阀板组件)/撒砂执行指令输入 [ITM-CMD-032:撒砂执行指令] | PASS | PASS | 当前聚合层内部连接；未生成上层外部端口。
AGG-L1-0062 | L1 | INTERNAL | 3000 | 转向架及其辅助 | INTERNAL |  | 3000 | 转向架及其辅助 | INTERNAL |  | ITM-PHY-005 | 旋转机械能 | RotationalMechanicalEnergy | 物理交换 | Physical | 物理 | 机械传动 | PhysicalConnector | 旋转机械 | 牵引电机、联轴节、万向轴、齿轮箱、车轴和车轮之间双向传递的旋转机械能;伴随变量为转矩与角速度。 | 轴系机械能;旋转功率;机械轴功率 | 不把转矩与转速拆成两个物理连接。 | PT-PHY-005 | IF-PHY-005 |  |  | 核心 | 机械网络守恒;轴系方向/转速基准一致 | PhysicalConservation |  |  | ITM-PHY-005¦机械传动¦physical¦旋转机械 | 7 | CG-3CA6C3BF7D7B4F80CF0990D0 ¦ CG-4B59832BB120B07245DB82FA ¦ CG-4CB0735167799FD438F90DD2 ¦ CG-5CC6DABFA52A640C8BC115E5 ¦ CG-AF75A5003A9B1A8DE28924E1 ¦ CG-C81A2253CDA9FC6173740074 ¦ CG-FA31DFA220FEF0D6FAC8EB67 | 3512 ¦ 3511 ¦ 3643 ¦ 3514 ¦ 3121 ¦ 3112 ¦ 3641 | 联轴节(齿轮箱侧) ¦ 联轴节(电机侧) ¦ 齿轮箱速度传感器 ¦ 万向轴 ¦ 齿轮箱主体 ¦ 车轴 ¦ 轴端速度传感器 | PORT::3512::第二连接面旋转机械能端口::ITM-PHY-005::双向物理 ¦ PORT::3511::第二连接面旋转机械能端口::ITM-PHY-005::双向物理 ¦ PORT::3643::旋转机械能端口::ITM-PHY-005::双向物理 ¦ PORT::3514::第二轴端旋转机械能端口::ITM-PHY-005::双向物理 ¦ PORT::3121::低速轴旋转机械能端口::ITM-PHY-005::双向物理 ¦ PORT::3112::轮对段旋转机械能端口::ITM-PHY-005::双向物理 ¦ PORT::3641::旋转机械能端口::ITM-PHY-005::双向物理 | 第二连接面旋转机械能端口 ¦ 第二连接面旋转机械能端口 ¦ 旋转机械能端口 ¦ 第二轴端旋转机械能端口 ¦ 低速轴旋转机械能端口 ¦ 轮对段旋转机械能端口 ¦ 旋转机械能端口 | 双向物理 ¦ 双向物理 ¦ 双向物理 ¦ 双向物理 ¦ 双向物理 ¦ 双向物理 ¦ 双向物理 | 3121 ¦ 3514 ¦ 3121 ¦ 3512 ¦ 3112 ¦ 3111 ¦ 3112 | 齿轮箱主体 ¦ 万向轴 ¦ 齿轮箱主体 ¦ 联轴节(齿轮箱侧) ¦ 车轴 ¦ 车轮 ¦ 车轴 | PORT::3121::高速轴旋转机械能端口::ITM-PHY-005::双向物理 ¦ PORT::3514::第一轴端旋转机械能端口::ITM-PHY-005::双向物理 ¦ PORT::3121::低速轴旋转机械能端口::ITM-PHY-005::双向物理 ¦ PORT::3512::第一连接面旋转机械能端口::ITM-PHY-005::双向物理 ¦ PORT::3112::传动段旋转机械能端口::ITM-PHY-005::双向物理 ¦ PORT::3111::轮轴旋转机械能端口::ITM-PHY-005::双向物理 ¦ PORT::3112::轮对段旋转机械能端口::ITM-PHY-005::双向物理 | 高速轴旋转机械能端口 ¦ 第一轴端旋转机械能端口 ¦ 低速轴旋转机械能端口 ¦ 第一连接面旋转机械能端口 ¦ 传动段旋转机械能端口 ¦ 轮轴旋转机械能端口 ¦ 轮对段旋转机械能端口 | 双向物理 ¦ 双向物理 ¦ 双向物理 ¦ 双向物理 ¦ 双向物理 ¦ 双向物理 ¦ 双向物理 | SERIES ¦ SERIES ¦ TAP ¦ SERIES ¦ SERIES ¦ SERIES ¦ TAP | resolved driveline SERIES assembly from Product and Port-side semantics ¦ resolved driveline SERIES assembly from Product and Port-side semantics ¦ sensor samples host path without interrupting it ¦ resolved driveline SERIES assembly from Product and Port-side semantics ¦ gearbox low-speed side to axle transmission side ¦ axle wheelset side to wheel ¦ sensor samples host path without interrupting it |  | CRH_AC25KV_SC ¦ CRH_AC25KV_SC ¦ CRH_AC25KV_SC ¦ CRH_AC25KV_SC ¦ CRH_AC25KV_SC ¦ CRH_AC25KV_SC ¦ CRH_AC25KV_SC | ACTIVE | 3512(联轴节(齿轮箱侧))/第二连接面旋转机械能端口 -> 3121(齿轮箱主体)/高速轴旋转机械能端口 [ITM-PHY-005:旋转机械能] ¦ 3511(联轴节(电机侧))/第二连接面旋转机械能端口 -> 3514(万向轴)/第一轴端旋转机械能端口 [ITM-PHY-005:旋转机械能] ¦ 3643(齿轮箱速度传感器)/旋转机械能端口 -> 3121(齿轮箱主体)/低速轴旋转机械能端口 [ITM-PHY-005:旋转机械能] ¦ 3514(万向轴)/第二轴端旋转机械能端口 -> 3512(联轴节(齿轮箱侧))/第一连接面旋转机械能端口 [ITM-PHY-005:旋转机械能] ¦ 3121(齿轮箱主体)/低速轴旋转机械能端口 -> 3112(车轴)/传动段旋转机械能端口 [ITM-PHY-005:旋转机械能] ¦ 3112(车轴)/轮对段旋转机械能端口 -> 3111(车轮)/轮轴旋转机械能端口 [ITM-PHY-005:旋转机械能] ¦ 3641(轴端速度传感器)/旋转机械能端口 -> 3112(车轴)/轮对段旋转机械能端口 [ITM-PHY-005:旋转机械能] | PASS | PASS | 当前聚合层内部连接；未生成上层外部端口。
AGG-L1-0063 | L1 | INTERNAL | 3000 | 转向架及其辅助 | INTERNAL |  | 3000 | 转向架及其辅助 | INTERNAL |  | ITM-PHY-012 | 砂流 | SandFlow | 物理交换 | Physical | 物理 | 低黏着管理 | PhysicalConnector | 散粒介质 | 撒砂阀板至撒砂喷嘴并最终作用于轮轨界面的砂粒介质流。 | 撒砂介质;砂粒流 | 低黏着场景。 | PT-PHY-012 | IF-PHY-012 |  |  | 条件 | 仅在撒砂命令有效且设备可用时传递 | PhysicalConservation |  |  | ITM-PHY-012¦低黏着管理¦physical¦散粒介质 | 1 | CG-E5A3740D9F06BF31CB55A481 | 3813 | 撒砂阀板组件 | PORT::3813::砂流端口::ITM-PHY-012::双向物理 | 砂流端口 | 双向物理 | 3814 | 撒砂喷嘴组件 | PORT::3814::砂流端口::ITM-PHY-012::双向物理 | 砂流端口 | 双向物理 | SERIES | sanding valve/nozzle granular-medium continuity |  | CRH_AC25KV_SC | ACTIVE | 3813(撒砂阀板组件)/砂流端口 -> 3814(撒砂喷嘴组件)/砂流端口 [ITM-PHY-012:砂流] | PASS | PASS | 当前聚合层内部连接；未生成上层外部端口。
AGG-L1-0064 | L1 | INTERNAL | 4000 | 主供电 | INTERNAL |  | 4000 | 主供电 | INTERNAL |  | ITM-CMD-016 | 高压断路器指令 | HVBreakerCommand | 命令/请求 | Signal | 信号 | 主供电 | Enum | 无 | 高压断路器分/合控制请求。 | VCB命令;主断命令 | 命令失效时不在Item字典中硬编码具体安全值,由系统安全策略定义。 | PT-CMD-016 | IF-CMD-016 |  |  | 条件 | 应包含有效位/时效性/范围检查 | RejectStale+SafeFallback |  |  | ITM-CMD-016¦主供电¦signal¦Enum¦无 | 2 | CG-E0DB6C9771E2E272BC041D82 ¦ CG-F85BCC7C68AD281053865693 | 4238 ¦ 4239 | 高压控制输入输出单元 ¦ 高压控制单元 | PORT::4238::高压断路器指令输出::ITM-CMD-016::输出 ¦ PORT::4239::高压断路器指令输出::ITM-CMD-016::输出 | 高压断路器指令输出 ¦ 高压断路器指令输出 | 输出 ¦ 输出 | 4211 ¦ 4238 | 真空断路器 ¦ 高压控制输入输出单元 | PORT::4211::高压断路器指令输入::ITM-CMD-016::输入 ¦ PORT::4238::高压断路器指令输入::ITM-CMD-016::输入 | 高压断路器指令输入 ¦ 高压断路器指令输入 | 输入 ¦ 输入 | SIGNAL ¦ SIGNAL | existing unique hard-rule candidate ¦ reference instance source priority / DIRECT_BUS |  | CRH_AC25KV_SC ¦ CRH_AC25KV_SC | ACTIVE | 4238(高压控制输入输出单元)/高压断路器指令输出 -> 4211(真空断路器)/高压断路器指令输入 [ITM-CMD-016:高压断路器指令] ¦ 4239(高压控制单元)/高压断路器指令输出 -> 4238(高压控制输入输出单元)/高压断路器指令输入 [ITM-CMD-016:高压断路器指令] | PASS | PASS | 当前聚合层内部连接；未生成上层外部端口。
AGG-L1-0065 | L1 | INTERNAL | 4000 | 主供电 | INTERNAL |  | 4000 | 主供电 | INTERNAL |  | ITM-CMD-017 | 高压隔离开关指令 | HVIsolationSwitchCommand | 命令/请求 | Signal | 信号 | 主供电 | Enum | 无 | 高压隔离开关分/合控制请求。 | 隔离开关命令 | 命令失效时不在Item字典中硬编码具体安全值,由系统安全策略定义。 | PT-CMD-017 | IF-CMD-017 |  |  | 条件 | 应包含有效位/时效性/范围检查 | RejectStale+SafeFallback |  |  | ITM-CMD-017¦主供电¦signal¦Enum¦无 | 2 | CG-4104726E8B8410405C176AF3 ¦ CG-676A4A51307B0199D39544B7 | 4238 ¦ 4239 | 高压控制输入输出单元 ¦ 高压控制单元 | PORT::4238::高压隔离开关指令输出::ITM-CMD-017::输出 ¦ PORT::4239::高压隔离开关指令输出::ITM-CMD-017::输出 | 高压隔离开关指令输出 ¦ 高压隔离开关指令输出 | 输出 ¦ 输出 | 4212 ¦ 4238 | 非真空隔离开关 ¦ 高压控制输入输出单元 | PORT::4212::高压隔离开关指令输入::ITM-CMD-017::输入 ¦ PORT::4238::高压隔离开关指令输入::ITM-CMD-017::输入 | 高压隔离开关指令输入 ¦ 高压隔离开关指令输入 | 输入 ¦ 输入 | SIGNAL ¦ SIGNAL | existing unique hard-rule candidate ¦ existing unique hard-rule candidate |  | CRH_AC25KV_SC ¦ CRH_AC25KV_SC | ACTIVE | 4238(高压控制输入输出单元)/高压隔离开关指令输出 -> 4212(非真空隔离开关)/高压隔离开关指令输入 [ITM-CMD-017:高压隔离开关指令] ¦ 4239(高压控制单元)/高压隔离开关指令输出 -> 4238(高压控制输入输出单元)/高压隔离开关指令输入 [ITM-CMD-017:高压隔离开关指令] | PASS | PASS | 当前聚合层内部连接；未生成上层外部端口。
AGG-L1-0066 | L1 | INTERNAL | 4000 | 主供电 | INTERNAL |  | 4000 | 主供电 | INTERNAL |  | ITM-CMD-018 | 受电弓控制指令 | PantographCommand | 命令/请求 | Signal | 信号 | 主供电 | Enum | 无 | 受电弓升弓/降弓控制请求。 | 升弓命令;降弓命令 | 命令失效时不在Item字典中硬编码具体安全值,由系统安全策略定义。 | PT-CMD-018 | IF-CMD-018 |  |  | 条件 | 应包含有效位/时效性/范围检查 | RejectStale+SafeFallback |  |  | ITM-CMD-018¦主供电¦signal¦Enum¦无 | 2 | CG-2EE117B4B0633E38D394B904 ¦ CG-C3FD4BDC3D0E9ABF609DAE81 | 4238 ¦ 4239 | 高压控制输入输出单元 ¦ 高压控制单元 | PORT::4238::受电弓控制指令输出::ITM-CMD-018::输出 ¦ PORT::4239::受电弓控制指令输出::ITM-CMD-018::输出 | 受电弓控制指令输出 ¦ 受电弓控制指令输出 | 输出 ¦ 输出 | 411C ¦ 4238 | 受电弓电子控制单元 ¦ 高压控制输入输出单元 | PORT::411C::受电弓控制指令输入::ITM-CMD-018::输入 ¦ PORT::4238::受电弓控制指令输入::ITM-CMD-018::输入 | 受电弓控制指令输入 ¦ 受电弓控制指令输入 | 输入 ¦ 输入 | SIGNAL ¦ SIGNAL | existing unique hard-rule candidate ¦ existing unique hard-rule candidate |  | CRH_AC25KV_SC ¦ CRH_AC25KV_SC | ACTIVE | 4238(高压控制输入输出单元)/受电弓控制指令输出 -> 411C(受电弓电子控制单元)/受电弓控制指令输入 [ITM-CMD-018:受电弓控制指令] ¦ 4239(高压控制单元)/受电弓控制指令输出 -> 4238(高压控制输入输出单元)/受电弓控制指令输入 [ITM-CMD-018:受电弓控制指令] | PASS | PASS | 当前聚合层内部连接；未生成上层外部端口。
AGG-L1-0067 | L1 | INTERNAL | 4000 | 主供电 | INTERNAL |  | 4000 | 主供电 | INTERNAL |  | ITM-MEA-005 | 高压线路电压 | LineVoltage | 测量/反馈 | Signal | 信号 | 主供电 | Real | V | 受流/高压测量通道得到的线路电压。 | 网压;接触网电压;线电压 | 若无物理传感器,可由控制器估算,但Item语义保持一致。 | PT-MEA-005 | IF-MEA-005 |  |  | 核心 | 范围+质量位+时间戳检查;单位必须固定 | RejectStale+QualityFlag |  |  | ITM-MEA-005¦主供电¦signal¦Real¦V | 3 | CG-6C6B569AD3F71A70A799D067 ¦ CG-8EE395387745CC0A6FB55207 ¦ CG-D44FA955851A05FB81FD0837 | 4238 ¦ 4235 ¦ 4238 | 高压控制输入输出单元 ¦ 高压电压互感器 ¦ 高压控制输入输出单元 | PORT::4238::高压线路电压输出::ITM-MEA-005::输出 ¦ PORT::4235::高压线路电压输出::ITM-MEA-005::输出 ¦ PORT::4238::高压线路电压输出::ITM-MEA-005::输出 | 高压线路电压输出 ¦ 高压线路电压输出 ¦ 高压线路电压输出 | 输出 ¦ 输出 ¦ 输出 | 4239 ¦ 4238 ¦ 4241 | 高压控制单元 ¦ 高压控制输入输出单元 ¦ 处理单元 | PORT::4239::高压线路电压输入::ITM-MEA-005::输入 ¦ PORT::4238::高压线路电压输入::ITM-MEA-005::输入 ¦ PORT::4241::高压线路电压输入::ITM-MEA-005::输入 | 高压线路电压输入 ¦ 高压线路电压输入 ¦ 高压线路电压输入 | 输入 ¦ 输入 ¦ 输入 | SIGNAL ¦ SIGNAL ¦ SIGNAL | existing unique hard-rule candidate ¦ existing unique hard-rule candidate ¦ existing unique hard-rule candidate |  | CRH_AC25KV_SC ¦ CRH_AC25KV_SC ¦ CRH_AC25KV_SC | ACTIVE | 4238(高压控制输入输出单元)/高压线路电压输出 -> 4239(高压控制单元)/高压线路电压输入 [ITM-MEA-005:高压线路电压] ¦ 4235(高压电压互感器)/高压线路电压输出 -> 4238(高压控制输入输出单元)/高压线路电压输入 [ITM-MEA-005:高压线路电压] ¦ 4238(高压控制输入输出单元)/高压线路电压输出 -> 4241(处理单元)/高压线路电压输入 [ITM-MEA-005:高压线路电压] | PASS | PASS | 当前聚合层内部连接；未生成上层外部端口。
AGG-L1-0068 | L1 | INTERNAL | 4000 | 主供电 | INTERNAL |  | 4000 | 主供电 | INTERNAL |  | ITM-MEA-006 | 高压线路电流 | LineCurrent | 测量/反馈 | Signal | 信号 | 主供电 | Real | A | 受流/高压测量通道得到的线路电流;符号用于区分取能与回馈。 | 网流;接触网电流 | 若无物理传感器,可由控制器估算,但Item语义保持一致。 | PT-MEA-006 | IF-MEA-006 |  |  | 核心 | 范围+质量位+时间戳检查;单位必须固定 | RejectStale+QualityFlag |  |  | ITM-MEA-006¦主供电¦signal¦Real¦A | 3 | CG-43EF4A944142319DE5088758 ¦ CG-C346B9ABBAE556A332DA422F ¦ CG-CD05C34D37DBECA08731CAFA | 4238 ¦ 4236 ¦ 4238 | 高压控制输入输出单元 ¦ 高压电流互感器 ¦ 高压控制输入输出单元 | PORT::4238::高压线路电流输出::ITM-MEA-006::输出 ¦ PORT::4236::高压线路电流输出::ITM-MEA-006::输出 ¦ PORT::4238::高压线路电流输出::ITM-MEA-006::输出 | 高压线路电流输出 ¦ 高压线路电流输出 ¦ 高压线路电流输出 | 输出 ¦ 输出 ¦ 输出 | 4241 ¦ 4238 ¦ 4239 | 处理单元 ¦ 高压控制输入输出单元 ¦ 高压控制单元 | PORT::4241::高压线路电流输入::ITM-MEA-006::输入 ¦ PORT::4238::高压线路电流输入::ITM-MEA-006::输入 ¦ PORT::4239::高压线路电流输入::ITM-MEA-006::输入 | 高压线路电流输入 ¦ 高压线路电流输入 ¦ 高压线路电流输入 | 输入 ¦ 输入 ¦ 输入 | SIGNAL ¦ SIGNAL ¦ SIGNAL | existing unique hard-rule candidate ¦ existing unique hard-rule candidate ¦ existing unique hard-rule candidate |  | CRH_AC25KV_SC ¦ CRH_AC25KV_SC ¦ CRH_AC25KV_SC | ACTIVE | 4238(高压控制输入输出单元)/高压线路电流输出 -> 4241(处理单元)/高压线路电流输入 [ITM-MEA-006:高压线路电流] ¦ 4236(高压电流互感器)/高压线路电流输出 -> 4238(高压控制输入输出单元)/高压线路电流输入 [ITM-MEA-006:高压线路电流] ¦ 4238(高压控制输入输出单元)/高压线路电流输出 -> 4239(高压控制单元)/高压线路电流输入 [ITM-MEA-006:高压线路电流] | PASS | PASS | 当前聚合层内部连接；未生成上层外部端口。
AGG-L1-0069 | L1 | INTERNAL | 4000 | 主供电 | INTERNAL |  | 4000 | 主供电 | INTERNAL |  | ITM-MEA-022 | 主变压器温度 | MainTransformerTemperature | 测量/反馈 | Signal | 信号 | 主供电 | Real | °C | 主变压器检测保护通道输出的代表性温度。 | 变压器温度 | 若无物理传感器,可由控制器估算,但Item语义保持一致。 | PT-MEA-022 | IF-MEA-022 |  |  | 条件 | 范围+质量位+时间戳检查;单位必须固定 | RejectStale+QualityFlag |  |  | ITM-MEA-022¦主供电¦signal¦Real¦°C | 1 | CG-1687BE836F7FC44BCDADF2D2 | 4517 | 主变压器检测及保护元件 | PORT::4517::主变压器温度输出::ITM-MEA-022::输出 | 主变压器温度输出 | 输出 | 4518 | 主变压器控制装置 | PORT::4518::主变压器温度输入::ITM-MEA-022::输入 | 主变压器温度输入 | 输入 | SIGNAL | existing unique hard-rule candidate |  | CRH_AC25KV_SC | ACTIVE | 4517(主变压器检测及保护元件)/主变压器温度输出 -> 4518(主变压器控制装置)/主变压器温度输入 [ITM-MEA-022:主变压器温度] | PASS | PASS | 当前聚合层内部连接；未生成上层外部端口。
AGG-L1-0070 | L1 | INTERNAL | 4000 | 主供电 | INTERNAL |  | 4000 | 主供电 | INTERNAL |  | ITM-PHY-001 | 高压交流电能 | HighVoltageACElectricalEnergy | 物理交换 | Physical | 物理 | 主供电 | PhysicalConnector | 高压交流电气 | 受电弓/高压回路/主变压器/网侧变流器之间传递的高压交流电能;电压、电流、频率为该物理域的伴随变量。 | 接触网电能;25kV交流电能;网侧交流电能 | 仅适用于交流供电方案。 | PT-PHY-001 | IF-PHY-001 |  |  | 条件 | 物理网络守恒;供电制式必须一致 | PhysicalConservation |  |  | ITM-PHY-001¦主供电¦physical¦高压交流电气 | 5 | CG-3632726B793CD5429112CAD4 ¦ CG-51C22959FEAD177C3827B364 ¦ CG-9EB19436ED0A54ECCF52C717 ¦ CG-B483D5C4E4EC5F805E3B0F19 ¦ CG-BF14D9A0947A4893C7260661 | 4211 ¦ 4235 ¦ 4111 ¦ 4236 ¦ 4212 | 真空断路器 ¦ 高压电压互感器 ¦ 碳滑板 ¦ 高压电流互感器 ¦ 非真空隔离开关 | PORT::4211::出线侧高压交流电能端口::ITM-PHY-001::双向物理 ¦ PORT::4235::高压交流电能端口::ITM-PHY-001::双向物理 ¦ PORT::4111::导流端高压交流电能端口::ITM-PHY-001::双向物理 ¦ PORT::4236::第二测量端高压交流电能端口::ITM-PHY-001::双向物理 ¦ PORT::4212::出线侧高压交流电能端口::ITM-PHY-001::双向物理 | 出线侧高压交流电能端口 ¦ 高压交流电能端口 ¦ 导流端高压交流电能端口 ¦ 第二测量端高压交流电能端口 ¦ 出线侧高压交流电能端口 | 双向物理 ¦ 双向物理 ¦ 双向物理 ¦ 双向物理 ¦ 双向物理 | 4212 ¦ 4212 ¦ 4211 ¦ 4511 ¦ 4236 | 非真空隔离开关 ¦ 非真空隔离开关 ¦ 真空断路器 ¦ 主变压器主体 ¦ 高压电流互感器 | PORT::4212::进线侧高压交流电能端口::ITM-PHY-001::双向物理 ¦ PORT::4212::出线侧高压交流电能端口::ITM-PHY-001::双向物理 ¦ PORT::4211::进线侧高压交流电能端口::ITM-PHY-001::双向物理 ¦ PORT::4511::高压交流电能端口::ITM-PHY-001::双向物理 ¦ PORT::4236::第一测量端高压交流电能端口::ITM-PHY-001::双向物理 | 进线侧高压交流电能端口 ¦ 出线侧高压交流电能端口 ¦ 进线侧高压交流电能端口 ¦ 高压交流电能端口 ¦ 第一测量端高压交流电能端口 | 双向物理 ¦ 双向物理 ¦ 双向物理 ¦ 双向物理 ¦ 双向物理 | SERIES ¦ TAP ¦ SERIES ¦ SERIES ¦ SERIES | breaker output to isolator input ¦ sensor samples host path without interrupting it ¦ pantograph downstream to breaker input ¦ series CT output to transformer primary ¦ isolator output enters series CT |  | CRH_AC25KV_SC ¦ CRH_AC25KV_SC ¦ CRH_AC25KV_SC ¦ CRH_AC25KV_SC ¦ CRH_AC25KV_SC | ACTIVE | 4211(真空断路器)/出线侧高压交流电能端口 -> 4212(非真空隔离开关)/进线侧高压交流电能端口 [ITM-PHY-001:高压交流电能] ¦ 4235(高压电压互感器)/高压交流电能端口 -> 4212(非真空隔离开关)/出线侧高压交流电能端口 [ITM-PHY-001:高压交流电能] ¦ 4111(碳滑板)/导流端高压交流电能端口 -> 4211(真空断路器)/进线侧高压交流电能端口 [ITM-PHY-001:高压交流电能] ¦ 4236(高压电流互感器)/第二测量端高压交流电能端口 -> 4511(主变压器主体)/高压交流电能端口 [ITM-PHY-001:高压交流电能] ¦ 4212(非真空隔离开关)/出线侧高压交流电能端口 -> 4236(高压电流互感器)/第一测量端高压交流电能端口 [ITM-PHY-001:高压交流电能] | PASS | PASS | 当前聚合层内部连接；未生成上层外部端口。
AGG-L1-0071 | L1 | INTERNAL | 4000 | 主供电 | INTERNAL |  | 4000 | 主供电 | INTERNAL |  | ITM-PHY-014 | 牵引变压器次级交流电能 | TractionTransformerSecondaryACEnergy | 物理交换 | Physical | 物理 | 主供电/牵引 | PhysicalConnector | 交流电气 | 主变压器次级绕组、电抗器、输入单元与网侧变流模块之间传递的牵引交流电能。 | 变压器次级电能;牵引次级交流;网侧变流器输入交流 | 用于25kV AC供电方案;与高压交流电能分开,避免把25kV一次侧与变流器次级混成同一PortType。 | PT-PHY-014 | IF-PHY-014 |  |  | 条件 | 物理网络守恒;绕组/电压等级兼容 | PhysicalConservation |  |  | ITM-PHY-014¦主供电/牵引¦physical¦交流电气 | 1 | CG-1803BC1FF5BB8C1A4F69CBA8 | 4511 | 主变压器主体 | PORT::4511::牵引变压器次级交流电能端口::ITM-PHY-014::双向物理 | 牵引变压器次级交流电能端口 | 双向物理 | 4513 | 电抗器 | PORT::4513::第一交流电能端口::ITM-PHY-014::双向物理 | 第一交流电能端口 | 双向物理 | SERIES | resolved secondary AC main/precharge structural branch; runtime state deferred to Simulation Contract |  | CRH_AC25KV_SC | ACTIVE | 4511(主变压器主体)/牵引变压器次级交流电能端口 -> 4513(电抗器)/第一交流电能端口 [ITM-PHY-014:牵引变压器次级交流电能] | PASS | PASS | 当前聚合层内部连接；未生成上层外部端口。
AGG-L1-0072 | L1 | INTERNAL | 4000 | 主供电 | INTERNAL |  | 4000 | 主供电 | INTERNAL |  | ITM-STA-013 | 高压断路器状态 | HVBreakerState | 状态/故障 | Signal | 信号 | 主供电 | Enum | 无 | 高压断路器分/合/跳闸状态。 | VCB状态;主断状态 | 状态无效时不应被解释为正常;由接收方进入降级/安全策略。 | PT-STA-013 | IF-STA-013 |  |  | 条件 | 枚举/位集值域固定;需有效位和时间戳 | SafeFallback |  |  | ITM-STA-013¦主供电¦signal¦Enum¦无 | 3 | CG-37792F42F4274C7C51C63270 ¦ CG-C64E0682EDDBDDD748BA13CA ¦ CG-C9CA06B236DB453EEFEC07E6 | 4238 ¦ 4238 ¦ 4211 | 高压控制输入输出单元 ¦ 高压控制输入输出单元 ¦ 真空断路器 | PORT::4238::高压断路器状态输出::ITM-STA-013::输出 ¦ PORT::4238::高压断路器状态输出::ITM-STA-013::输出 ¦ PORT::4211::高压断路器状态输出::ITM-STA-013::输出 | 高压断路器状态输出 ¦ 高压断路器状态输出 ¦ 高压断路器状态输出 | 输出 ¦ 输出 ¦ 输出 | 4518 ¦ 4239 ¦ 4238 | 主变压器控制装置 ¦ 高压控制单元 ¦ 高压控制输入输出单元 | PORT::4518::高压断路器状态输入::ITM-STA-013::输入 ¦ PORT::4239::高压断路器状态输入::ITM-STA-013::输入 ¦ PORT::4238::高压断路器状态输入::ITM-STA-013::输入 | 高压断路器状态输入 ¦ 高压断路器状态输入 ¦ 高压断路器状态输入 | 输入 ¦ 输入 ¦ 输入 | SIGNAL ¦ SIGNAL ¦ SIGNAL | existing unique hard-rule candidate ¦ existing unique hard-rule candidate ¦ existing unique hard-rule candidate |  | CRH_AC25KV_SC ¦ CRH_AC25KV_SC ¦ CRH_AC25KV_SC | ACTIVE | 4238(高压控制输入输出单元)/高压断路器状态输出 -> 4518(主变压器控制装置)/高压断路器状态输入 [ITM-STA-013:高压断路器状态] ¦ 4238(高压控制输入输出单元)/高压断路器状态输出 -> 4239(高压控制单元)/高压断路器状态输入 [ITM-STA-013:高压断路器状态] ¦ 4211(真空断路器)/高压断路器状态输出 -> 4238(高压控制输入输出单元)/高压断路器状态输入 [ITM-STA-013:高压断路器状态] | PASS | PASS | 当前聚合层内部连接；未生成上层外部端口。
AGG-L1-0073 | L1 | INTERNAL | 4000 | 主供电 | INTERNAL |  | 4000 | 主供电 | INTERNAL |  | ITM-STA-014 | 高压隔离开关状态 | HVIsolationSwitchState | 状态/故障 | Signal | 信号 | 主供电 | Enum | 无 | 高压隔离开关状态。 | 隔离开关状态 | 状态无效时不应被解释为正常;由接收方进入降级/安全策略。 | PT-STA-014 | IF-STA-014 |  |  | 条件 | 枚举/位集值域固定;需有效位和时间戳 | SafeFallback |  |  | ITM-STA-014¦主供电¦signal¦Enum¦无 | 2 | CG-0B7698B3C627150EF560B4B0 ¦ CG-D2E26B7066F1A62115B06D59 | 4212 ¦ 4238 | 非真空隔离开关 ¦ 高压控制输入输出单元 | PORT::4212::高压隔离开关状态输出::ITM-STA-014::输出 ¦ PORT::4238::高压隔离开关状态输出::ITM-STA-014::输出 | 高压隔离开关状态输出 ¦ 高压隔离开关状态输出 | 输出 ¦ 输出 | 4238 ¦ 4239 | 高压控制输入输出单元 ¦ 高压控制单元 | PORT::4238::高压隔离开关状态输入::ITM-STA-014::输入 ¦ PORT::4239::高压隔离开关状态输入::ITM-STA-014::输入 | 高压隔离开关状态输入 ¦ 高压隔离开关状态输入 | 输入 ¦ 输入 | SIGNAL ¦ SIGNAL | existing unique hard-rule candidate ¦ existing unique hard-rule candidate |  | CRH_AC25KV_SC ¦ CRH_AC25KV_SC | ACTIVE | 4212(非真空隔离开关)/高压隔离开关状态输出 -> 4238(高压控制输入输出单元)/高压隔离开关状态输入 [ITM-STA-014:高压隔离开关状态] ¦ 4238(高压控制输入输出单元)/高压隔离开关状态输出 -> 4239(高压控制单元)/高压隔离开关状态输入 [ITM-STA-014:高压隔离开关状态] | PASS | PASS | 当前聚合层内部连接；未生成上层外部端口。
AGG-L1-0074 | L1 | INTERNAL | 4000 | 主供电 | INTERNAL |  | 4000 | 主供电 | INTERNAL |  | ITM-STA-015 | 受电弓状态 | PantographState | 状态/故障 | Signal | 信号 | 主供电 | Enum | 无 | 受电弓升/降/接触异常等状态。 | 升弓状态;受流状态 | 状态无效时不应被解释为正常;由接收方进入降级/安全策略。 | PT-STA-015 | IF-STA-015 |  |  | 条件 | 枚举/位集值域固定;需有效位和时间戳 | SafeFallback |  |  | ITM-STA-015¦主供电¦signal¦Enum¦无 | 2 | CG-8E2E18108BE2E7B2FB898537 ¦ CG-8F81398231970DBDB0A7F854 | 4238 ¦ 411C | 高压控制输入输出单元 ¦ 受电弓电子控制单元 | PORT::4238::受电弓状态输出::ITM-STA-015::输出 ¦ PORT::411C::受电弓状态输出::ITM-STA-015::输出 | 受电弓状态输出 ¦ 受电弓状态输出 | 输出 ¦ 输出 | 4239 ¦ 4238 | 高压控制单元 ¦ 高压控制输入输出单元 | PORT::4239::受电弓状态输入::ITM-STA-015::输入 ¦ PORT::4238::受电弓状态输入::ITM-STA-015::输入 | 受电弓状态输入 ¦ 受电弓状态输入 | 输入 ¦ 输入 | SIGNAL ¦ SIGNAL | existing unique hard-rule candidate ¦ existing unique hard-rule candidate |  | CRH_AC25KV_SC ¦ CRH_AC25KV_SC | ACTIVE | 4238(高压控制输入输出单元)/受电弓状态输出 -> 4239(高压控制单元)/受电弓状态输入 [ITM-STA-015:受电弓状态] ¦ 411C(受电弓电子控制单元)/受电弓状态输出 -> 4238(高压控制输入输出单元)/受电弓状态输入 [ITM-STA-015:受电弓状态] | PASS | PASS | 当前聚合层内部连接；未生成上层外部端口。
AGG-L1-0075 | L1 | INTERNAL | 4000 | 主供电 | INTERNAL |  | 4000 | 主供电 | INTERNAL |  | ITM-STA-016 | 高压系统故障状态 | HVSystemFault | 状态/故障 | Signal | 信号 | 主供电 | Enum/Bitset | 无 | 高压测量、断路器、绝缘或主变压器等高压系统故障集合。 | 高压故障 | 状态无效时不应被解释为正常;由接收方进入降级/安全策略。 | PT-STA-016 | IF-STA-016 |  |  | 核心 | 枚举/位集值域固定;需有效位和时间戳 | SafeFallback |  |  | ITM-STA-016¦主供电¦signal¦Enum/Bitset¦无 | 3 | CG-2274BA128E639FDE4D4F56EC ¦ CG-A7173AC81E21DD801A82E73D ¦ CG-CE2820923CC0CB141833E11D | 4517 ¦ 4238 ¦ 4238 | 主变压器检测及保护元件 ¦ 高压控制输入输出单元 ¦ 高压控制输入输出单元 | PORT::4517::高压系统故障状态输出::ITM-STA-016::输出 ¦ PORT::4238::高压系统故障状态输出::ITM-STA-016::输出 ¦ PORT::4238::高压系统故障状态输出::ITM-STA-016::输出 | 高压系统故障状态输出 ¦ 高压系统故障状态输出 ¦ 高压系统故障状态输出 | 输出 ¦ 输出 ¦ 输出 | 4238 ¦ 4239 ¦ 4518 | 高压控制输入输出单元 ¦ 高压控制单元 ¦ 主变压器控制装置 | PORT::4238::高压系统故障状态输入::ITM-STA-016::输入 ¦ PORT::4239::高压系统故障状态采集输入::ITM-STA-016::输入 ¦ PORT::4518::高压系统故障状态输入::ITM-STA-016::输入 | 高压系统故障状态输入 ¦ 高压系统故障状态采集输入 ¦ 高压系统故障状态输入 | 输入 ¦ 输入 ¦ 输入 | SIGNAL ¦ SIGNAL ¦ SIGNAL | reference instance source priority / DIRECT_BUS ¦ existing unique hard-rule candidate ¦ existing unique hard-rule candidate |  | CRH_AC25KV_SC ¦ CRH_AC25KV_SC ¦ CRH_AC25KV_SC | ACTIVE | 4517(主变压器检测及保护元件)/高压系统故障状态输出 -> 4238(高压控制输入输出单元)/高压系统故障状态输入 [ITM-STA-016:高压系统故障状态] ¦ 4238(高压控制输入输出单元)/高压系统故障状态输出 -> 4239(高压控制单元)/高压系统故障状态采集输入 [ITM-STA-016:高压系统故障状态] ¦ 4238(高压控制输入输出单元)/高压系统故障状态输出 -> 4518(主变压器控制装置)/高压系统故障状态输入 [ITM-STA-016:高压系统故障状态] | PASS | PASS | 当前聚合层内部连接；未生成上层外部端口。
AGG-L1-0076 | L1 | INTERNAL | 5000 | 牵引 | INTERNAL |  | 5000 | 牵引 | INTERNAL |  | ITM-CMD-010 | 网侧变流控制指令 | GridSideConverterCommand | 命令/请求 | Signal | 信号 | 牵引 | ControlVector | 无 | 网侧变流器控制模块向网侧功率模块发出的规范化控制指令;实现可映射为PWM、dq电流或功率控制量。 | 网侧PWM;网侧电流指令;网侧功率指令 | 命令失效时不在Item字典中硬编码具体安全值,由系统安全策略定义。 | PT-CMD-010 | IF-CMD-010 |  |  | 核心 | 应包含有效位/时效性/范围检查 | RejectStale+SafeFallback |  |  | ITM-CMD-010¦牵引¦signal¦ControlVector¦无 | 1 | CG-B99AB8690BDE418D1F8055E3 | 5111 | 网侧变流器控制模块 | PORT::5111::网侧变流控制指令输出::ITM-CMD-010::输出 | 网侧变流控制指令输出 | 输出 | 5131 | 网侧变流模块 | PORT::5131::网侧变流控制指令输入::ITM-CMD-010::输入 | 网侧变流控制指令输入 | 输入 | SIGNAL | existing unique hard-rule candidate |  | CRH_AC25KV_SC | ACTIVE | 5111(网侧变流器控制模块)/网侧变流控制指令输出 -> 5131(网侧变流模块)/网侧变流控制指令输入 [ITM-CMD-010:网侧变流控制指令] | PASS | PASS | 当前聚合层内部连接；未生成上层外部端口。
AGG-L1-0077 | L1 | INTERNAL | 5000 | 牵引 | INTERNAL |  | 5000 | 牵引 | INTERNAL |  | ITM-CMD-011 | 电机侧变流控制指令 | MotorSideConverterCommand | 命令/请求 | Signal | 信号 | 牵引 | ControlVector | 无 | 电机侧控制模块向电机侧功率模块发出的规范化控制指令。 | 逆变器控制指令;电机侧PWM;dq控制指令 | 命令失效时不在Item字典中硬编码具体安全值,由系统安全策略定义。 | PT-CMD-011 | IF-CMD-011 |  |  | 核心 | 应包含有效位/时效性/范围检查 | RejectStale+SafeFallback |  |  | ITM-CMD-011¦牵引¦signal¦ControlVector¦无 | 1 | CG-62B37C74D7B0F1346E00D437 | 5112 | 电机侧变流器控制模块 | PORT::5112::电机侧变流控制指令输出::ITM-CMD-011::输出 | 电机侧变流控制指令输出 | 输出 | 5132 | 电机侧变流模块 | PORT::5132::电机侧变流控制指令输入::ITM-CMD-011::输入 | 电机侧变流控制指令输入 | 输入 | SIGNAL | existing unique hard-rule candidate |  | CRH_AC25KV_SC | ACTIVE | 5112(电机侧变流器控制模块)/电机侧变流控制指令输出 -> 5132(电机侧变流模块)/电机侧变流控制指令输入 [ITM-CMD-011:电机侧变流控制指令] | PASS | PASS | 当前聚合层内部连接；未生成上层外部端口。
AGG-L1-0078 | L1 | INTERNAL | 5000 | 牵引 | INTERNAL |  | 5000 | 牵引 | INTERNAL |  | ITM-CMD-015 | 制动斩波器指令 | BrakeChopperCommand | 命令/请求 | Signal | 信号 | 牵引/能量 | Real 或 Boolean | 1/无 | 根据直流母线电压与剩余再生功率控制制动电阻支路投入的指令。 | 放电电阻控制;斩波器占空比 | 命令失效时不在Item字典中硬编码具体安全值,由系统安全策略定义。 | PT-CMD-015 | IF-CMD-015 |  |  | 核心 | 应包含有效位/时效性/范围检查 | RejectStale+SafeFallback |  |  | ITM-CMD-015¦牵引/能量¦signal¦Real 或 Boolean¦1/无 | 1 | CG-3BE61F5C037C7491E88F4334 | 5145 | 中间直流环节检测保护组件 | PORT::5145::制动斩波器指令输出::ITM-CMD-015::输出 | 制动斩波器指令输出 | 输出 | 5133 | 放电电阻控制模块 | PORT::5133::制动斩波器指令输入::ITM-CMD-015::输入 | 制动斩波器指令输入 | 输入 | SIGNAL | existing unique hard-rule candidate |  | CRH_AC25KV_SC | ACTIVE | 5145(中间直流环节检测保护组件)/制动斩波器指令输出 -> 5133(放电电阻控制模块)/制动斩波器指令输入 [ITM-CMD-015:制动斩波器指令] | PASS | PASS | 当前聚合层内部连接；未生成上层外部端口。
AGG-L1-0079 | L1 | INTERNAL | 5000 | 牵引 | INTERNAL |  | 5000 | 牵引 | INTERNAL |  | ITM-MEA-004 | 牵引电机转速 | MotorSpeed | 测量/反馈 | Signal | 信号 | 牵引 | Real | rad/s | 牵引电机速度传感器或电机控制估算的电机机械角速度。 | 电机速度;omega_motor | 若无物理传感器,可由控制器估算,但Item语义保持一致。 | PT-MEA-004 | IF-MEA-004 |  |  | 核心 | 范围+质量位+时间戳检查;单位必须固定 | RejectStale+QualityFlag |  |  | ITM-MEA-004¦牵引¦signal¦Real¦rad/s | 1 | CG-46A1EE350324445D016EAF45 | 5311 | 牵引电机 | PORT::5311::牵引电机转速输出::ITM-MEA-004::输出 | 牵引电机转速输出 | 输出 | 5112 | 电机侧变流器控制模块 | PORT::5112::牵引电机转速输入::ITM-MEA-004::输入 | 牵引电机转速输入 | 输入 | SIGNAL | existing unique hard-rule candidate |  | CRH_AC25KV_SC | ACTIVE | 5311(牵引电机)/牵引电机转速输出 -> 5112(电机侧变流器控制模块)/牵引电机转速输入 [ITM-MEA-004:牵引电机转速] | PASS | PASS | 当前聚合层内部连接；未生成上层外部端口。
AGG-L1-0080 | L1 | INTERNAL | 5000 | 牵引 | INTERNAL |  | 5000 | 牵引 | INTERNAL |  | ITM-MEA-008 | 中间直流母线电压 | DCLinkVoltage | 测量/反馈 | Signal | 信号 | 牵引/储能 | Real | V | 牵引变流器中间直流环节的电压。 | Udc;DC-link voltage;母线电压 | 若无物理传感器,可由控制器估算,但Item语义保持一致。 | PT-MEA-008 | IF-MEA-008 |  |  | 核心 | 范围+质量位+时间戳检查;单位必须固定 | RejectStale+QualityFlag |  |  | ITM-MEA-008¦牵引/储能¦signal¦Real¦V | 3 | CG-57C4C380DFA4E14C0890F4FC ¦ CG-9731BEC15024660A6C266D47 ¦ CG-D338FAEF97B977B2FE95051B | 5145 ¦ 5145 ¦ 5145 | 中间直流环节检测保护组件 ¦ 中间直流环节检测保护组件 ¦ 中间直流环节检测保护组件 | PORT::5145::中间直流母线电压输出::ITM-MEA-008::输出 ¦ PORT::5145::中间直流母线电压输出::ITM-MEA-008::输出 ¦ PORT::5145::中间直流母线电压输出::ITM-MEA-008::输出 | 中间直流母线电压输出 ¦ 中间直流母线电压输出 ¦ 中间直流母线电压输出 | 输出 ¦ 输出 ¦ 输出 | 5111 ¦ 5133 ¦ 5112 | 网侧变流器控制模块 ¦ 放电电阻控制模块 ¦ 电机侧变流器控制模块 | PORT::5111::中间直流母线电压输入::ITM-MEA-008::输入 ¦ PORT::5133::中间直流母线电压输入::ITM-MEA-008::输入 ¦ PORT::5112::中间直流母线电压输入::ITM-MEA-008::输入 | 中间直流母线电压输入 ¦ 中间直流母线电压输入 ¦ 中间直流母线电压输入 | 输入 ¦ 输入 ¦ 输入 | SIGNAL ¦ SIGNAL ¦ SIGNAL | reference instance source priority / DIRECT_BUS ¦ reference instance source priority / DIRECT_BUS ¦ reference instance source priority / DIRECT_BUS |  | CRH_AC25KV_SC ¦ CRH_AC25KV_SC ¦ CRH_AC25KV_SC | ACTIVE | 5145(中间直流环节检测保护组件)/中间直流母线电压输出 -> 5111(网侧变流器控制模块)/中间直流母线电压输入 [ITM-MEA-008:中间直流母线电压] ¦ 5145(中间直流环节检测保护组件)/中间直流母线电压输出 -> 5133(放电电阻控制模块)/中间直流母线电压输入 [ITM-MEA-008:中间直流母线电压] ¦ 5145(中间直流环节检测保护组件)/中间直流母线电压输出 -> 5112(电机侧变流器控制模块)/中间直流母线电压输入 [ITM-MEA-008:中间直流母线电压] | PASS | PASS | 当前聚合层内部连接；未生成上层外部端口。
AGG-L1-0081 | L1 | INTERNAL | 5000 | 牵引 | INTERNAL |  | 5000 | 牵引 | INTERNAL |  | ITM-MEA-009 | 中间直流母线电流 | DCLinkCurrent | 测量/反馈 | Signal | 信号 | 牵引/储能 | Real | A | 中间直流环节电流或等效净电流。 | Idc;母线电流 | 若无物理传感器,可由控制器估算,但Item语义保持一致。 | PT-MEA-009 | IF-MEA-009 |  |  | 核心 | 范围+质量位+时间戳检查;单位必须固定 | RejectStale+QualityFlag |  |  | ITM-MEA-009¦牵引/储能¦signal¦Real¦A | 2 | CG-A467E486FE1FCC1FD2410729 ¦ CG-E85E42C2A83EE58624438A26 | 5145 ¦ 5145 | 中间直流环节检测保护组件 ¦ 中间直流环节检测保护组件 | PORT::5145::中间直流母线电流输出::ITM-MEA-009::输出 ¦ PORT::5145::中间直流母线电流输出::ITM-MEA-009::输出 | 中间直流母线电流输出 ¦ 中间直流母线电流输出 | 输出 ¦ 输出 | 5112 ¦ 5111 | 电机侧变流器控制模块 ¦ 网侧变流器控制模块 | PORT::5112::中间直流母线电流输入::ITM-MEA-009::输入 ¦ PORT::5111::中间直流母线电流输入::ITM-MEA-009::输入 | 中间直流母线电流输入 ¦ 中间直流母线电流输入 | 输入 ¦ 输入 | SIGNAL ¦ SIGNAL | reference instance source priority / DIRECT_BUS ¦ reference instance source priority / DIRECT_BUS |  | CRH_AC25KV_SC ¦ CRH_AC25KV_SC | ACTIVE | 5145(中间直流环节检测保护组件)/中间直流母线电流输出 -> 5112(电机侧变流器控制模块)/中间直流母线电流输入 [ITM-MEA-009:中间直流母线电流] ¦ 5145(中间直流环节检测保护组件)/中间直流母线电流输出 -> 5111(网侧变流器控制模块)/中间直流母线电流输入 [ITM-MEA-009:中间直流母线电流] | PASS | PASS | 当前聚合层内部连接；未生成上层外部端口。
AGG-L1-0082 | L1 | INTERNAL | 5000 | 牵引 | INTERNAL |  | 5000 | 牵引 | INTERNAL |  | ITM-MEA-010 | 电机侧相电流 | MotorPhaseCurrent | 测量/反馈 | Signal | 信号 | 牵引 | Real/Vector | A | 电机侧变流器/牵引电机的三相电流测量。 | Iabc;电机电流 | 若无物理传感器,可由控制器估算,但Item语义保持一致。 | PT-MEA-010 | IF-MEA-010 |  |  | 核心 | 范围+质量位+时间戳检查;单位必须固定 | RejectStale+QualityFlag |  |  | ITM-MEA-010¦牵引¦signal¦Real/Vector¦A | 1 | CG-BDE1416487389FCF7B495D3E | 5113 | 变流器检测保护组件 | PORT::5113::电机侧相电流输出::ITM-MEA-010::输出 | 电机侧相电流输出 | 输出 | 5112 | 电机侧变流器控制模块 | PORT::5112::电机侧相电流输入::ITM-MEA-010::输入 | 电机侧相电流输入 | 输入 | SIGNAL | reference instance source priority / DIRECT_BUS |  | CRH_AC25KV_SC | ACTIVE | 5113(变流器检测保护组件)/电机侧相电流输出 -> 5112(电机侧变流器控制模块)/电机侧相电流输入 [ITM-MEA-010:电机侧相电流] | PASS | PASS | 当前聚合层内部连接；未生成上层外部端口。
AGG-L1-0083 | L1 | INTERNAL | 5000 | 牵引 | INTERNAL |  | 5000 | 牵引 | INTERNAL |  | ITM-MEA-011 | 电机侧相电压 | MotorPhaseVoltage | 测量/反馈 | Signal | 信号 | 牵引 | Real/Vector | V | 电机侧变流器/牵引电机的三相电压测量。 | Vabc;电机电压 | 若无物理传感器,可由控制器估算,但Item语义保持一致。 | PT-MEA-011 | IF-MEA-011 |  |  | 条件 | 范围+质量位+时间戳检查;单位必须固定 | RejectStale+QualityFlag |  |  | ITM-MEA-011¦牵引¦signal¦Real/Vector¦V | 1 | CG-37ECA5B04E215AC3E6A4B472 | 5311 | 牵引电机 | PORT::5311::电机侧相电压输出::ITM-MEA-011::输出 | 电机侧相电压输出 | 输出 | 5112 | 电机侧变流器控制模块 | PORT::5112::电机侧相电压输入::ITM-MEA-011::输入 | 电机侧相电压输入 | 输入 | SIGNAL | reference instance source priority / DIRECT_BUS |  | CRH_AC25KV_SC | ACTIVE | 5311(牵引电机)/电机侧相电压输出 -> 5112(电机侧变流器控制模块)/电机侧相电压输入 [ITM-MEA-011:电机侧相电压] | PASS | PASS | 当前聚合层内部连接；未生成上层外部端口。
AGG-L1-0084 | L1 | INTERNAL | 5000 | 牵引 | INTERNAL |  | 5000 | 牵引 | INTERNAL |  | ITM-MEA-012 | 牵引电机实际转矩 | MotorTorqueActual | 测量/反馈 | Signal | 信号 | 牵引 | Real | N·m | 电机控制估算或测量的实际电磁转矩。 | Te;实际电机转矩 | 若无物理传感器,可由控制器估算,但Item语义保持一致。 | PT-MEA-012 | IF-MEA-012 |  |  | 核心 | 范围+质量位+时间戳检查;单位必须固定 | RejectStale+QualityFlag |  |  | ITM-MEA-012¦牵引¦signal¦Real¦N·m | 1 | CG-D4DF5719633CB5B375F35094 | 5311 | 牵引电机 | PORT::5311::牵引电机实际转矩输出::ITM-MEA-012::输出 | 牵引电机实际转矩输出 | 输出 | 5112 | 电机侧变流器控制模块 | PORT::5112::牵引电机实际转矩输入::ITM-MEA-012::输入 | 牵引电机实际转矩输入 | 输入 | SIGNAL | existing unique hard-rule candidate |  | CRH_AC25KV_SC | ACTIVE | 5311(牵引电机)/牵引电机实际转矩输出 -> 5112(电机侧变流器控制模块)/牵引电机实际转矩输入 [ITM-MEA-012:牵引电机实际转矩] | PASS | PASS | 当前聚合层内部连接；未生成上层外部端口。
AGG-L1-0085 | L1 | INTERNAL | 5000 | 牵引 | INTERNAL |  | 5000 | 牵引 | INTERNAL |  | ITM-PHY-004 | 三相交流电能 | ThreePhaseACElectricalEnergy | 物理交换 | Physical | 物理 | 牵引 | PhysicalConnector | 三相交流电气 | 电机侧变流模块与牵引电机之间双向传递的三相交流电能。 | 电机三相电能;逆变器输出电能 | 牵引和再生制动双向。 | PT-PHY-004 | IF-PHY-004 |  |  | 核心 | 物理网络守恒;相制/频率/电压兼容 | PhysicalConservation |  |  | ITM-PHY-004¦牵引¦physical¦三相交流电气 | 1 | CG-3BD24EBE88F37EEFFE563597 | 5132 | 电机侧变流模块 | PORT::5132::三相交流电能端口::ITM-PHY-004::双向物理 | 三相交流电能端口 | 双向物理 | 5311 | 牵引电机 | PORT::5311::三相交流电能端口::ITM-PHY-004::双向物理 | 三相交流电能端口 | 双向物理 | SERIES | motor converter to traction motor three-phase winding |  | CRH_AC25KV_SC | ACTIVE | 5132(电机侧变流模块)/三相交流电能端口 -> 5311(牵引电机)/三相交流电能端口 [ITM-PHY-004:三相交流电能] | PASS | PASS | 当前聚合层内部连接；未生成上层外部端口。
AGG-L1-0086 | L1 | INTERNAL | 5000 | 牵引 | INTERNAL |  | 5000 | 牵引 | INTERNAL |  | ITM-PHY-014 | 牵引变压器次级交流电能 | TractionTransformerSecondaryACEnergy | 物理交换 | Physical | 物理 | 主供电/牵引 | PhysicalConnector | 交流电气 | 主变压器次级绕组、电抗器、输入单元与网侧变流模块之间传递的牵引交流电能。 | 变压器次级电能;牵引次级交流;网侧变流器输入交流 | 用于25kV AC供电方案;与高压交流电能分开,避免把25kV一次侧与变流器次级混成同一PortType。 | PT-PHY-014 | IF-PHY-014 |  |  | 条件 | 物理网络守恒;绕组/电压等级兼容 | PhysicalConservation |  |  | ITM-PHY-014¦主供电/牵引¦physical¦交流电气 | 2 | CG-13AAF69570338FD5B6C27BC3 ¦ CG-4DBAA813D3DED180F94E9B7F | 5122 ¦ 5121 | 输入组件 ¦ 预充电组件 | PORT::5122::牵引变压器次级交流电能端口::ITM-PHY-014::双向物理 ¦ PORT::5121::牵引变压器次级交流电能端口::ITM-PHY-014::双向物理 | 牵引变压器次级交流电能端口 ¦ 牵引变压器次级交流电能端口 | 双向物理 ¦ 双向物理 | 5131 ¦ 5131 | 网侧变流模块 ¦ 网侧变流模块 | PORT::5131::牵引变压器次级交流电能端口::ITM-PHY-014::双向物理 ¦ PORT::5131::牵引变压器次级交流电能端口::ITM-PHY-014::双向物理 | 牵引变压器次级交流电能端口 ¦ 牵引变压器次级交流电能端口 | 双向物理 ¦ 双向物理 | SERIES ¦ SERIES | resolved secondary AC main/precharge structural branch; runtime state deferred to Simulation Contract ¦ resolved secondary AC main/precharge structural branch; runtime state deferred to Simulation Contract |  | CRH_AC25KV_SC ¦ CRH_AC25KV_SC | ACTIVE | 5122(输入组件)/牵引变压器次级交流电能端口 -> 5131(网侧变流模块)/牵引变压器次级交流电能端口 [ITM-PHY-014:牵引变压器次级交流电能] ¦ 5121(预充电组件)/牵引变压器次级交流电能端口 -> 5131(网侧变流模块)/牵引变压器次级交流电能端口 [ITM-PHY-014:牵引变压器次级交流电能] | PASS | PASS | 当前聚合层内部连接；未生成上层外部端口。
AGG-L1-0087 | L1 | INTERNAL | 7000 | 供风制动 | INTERNAL |  | 7000 | 供风制动 | INTERNAL |  | ITM-CMD-019 | 制动缓解指令 | BrakeReleaseCommand | 命令/请求 | Signal | 信号 | 制动 | Boolean | 无 | 命令制动执行通道释放已施加制动力。 | 缓解命令;制动释放 | 命令失效时不在Item字典中硬编码具体安全值,由系统安全策略定义。 | PT-CMD-019 | IF-CMD-019 |  |  | 核心 | 应包含有效位/时效性/范围检查 | RejectStale+SafeFallback |  |  | ITM-CMD-019¦制动¦signal¦Boolean¦无 | 1 | CG-1D4D143F52B7F4D880B3CB30 | 7211 | 电子制动控制单元(EBCU) | PORT::7211::制动缓解指令输出::ITM-CMD-019::输出 | 制动缓解指令输出 | 输出 | 7227 | 缓解阀 | PORT::7227::制动缓解指令输入::ITM-CMD-019::输入 | 制动缓解指令输入 | 输入 | SIGNAL | existing unique hard-rule candidate |  | CRH_AC25KV_SC | ACTIVE | 7211(电子制动控制单元(EBCU))/制动缓解指令输出 -> 7227(缓解阀)/制动缓解指令输入 [ITM-CMD-019:制动缓解指令] | PASS | PASS | 当前聚合层内部连接；未生成上层外部端口。
AGG-L1-0088 | L1 | INTERNAL | 7000 | 供风制动 | INTERNAL |  | 7000 | 供风制动 | INTERNAL |  | ITM-CMD-020 | 制动隔离指令 | BrakeIsolationCommand | 命令/请求 | Signal | 信号 | 制动 | Boolean | 无 | 对指定制动通道执行隔离/恢复的控制请求。 | 截断命令;制动隔离 | 命令失效时不在Item字典中硬编码具体安全值,由系统安全策略定义。 | PT-CMD-020 | IF-CMD-020 |  |  | 条件 | 应包含有效位/时效性/范围检查 | RejectStale+SafeFallback |  |  | ITM-CMD-020¦制动¦signal¦Boolean¦无 | 3 | CG-3981A8B947B66F597AA9E03F ¦ CG-CCE3D228C7F2AEE6207C1B6A ¦ CG-FD763799DECBFD4A6F4F94AD | 7211 ¦ 7211 ¦ 7211 | 电子制动控制单元(EBCU) ¦ 电子制动控制单元(EBCU) ¦ 电子制动控制单元(EBCU) | PORT::7211::制动隔离指令输出::ITM-CMD-020::输出 ¦ PORT::7211::制动隔离指令输出::ITM-CMD-020::输出 ¦ PORT::7211::制动隔离指令输出::ITM-CMD-020::输出 | 制动隔离指令输出 ¦ 制动隔离指令输出 ¦ 制动隔离指令输出 | 输出 ¦ 输出 ¦ 输出 | 7285 ¦ 7284 ¦ 7228 | 单轴制动截断塞门 ¦ 转向架制动截断塞门 ¦ 车厢直接制动截断塞门 | PORT::7285::制动隔离指令输入::ITM-CMD-020::输入 ¦ PORT::7284::制动隔离指令输入::ITM-CMD-020::输入 ¦ PORT::7228::制动隔离指令输入::ITM-CMD-020::输入 | 制动隔离指令输入 ¦ 制动隔离指令输入 ¦ 制动隔离指令输入 | 输入 ¦ 输入 ¦ 输入 | SIGNAL ¦ SIGNAL ¦ SIGNAL | existing unique hard-rule candidate ¦ existing unique hard-rule candidate ¦ existing unique hard-rule candidate |  | CRH_AC25KV_SC ¦ CRH_AC25KV_SC ¦ CRH_AC25KV_SC | ACTIVE | 7211(电子制动控制单元(EBCU))/制动隔离指令输出 -> 7285(单轴制动截断塞门)/制动隔离指令输入 [ITM-CMD-020:制动隔离指令] ¦ 7211(电子制动控制单元(EBCU))/制动隔离指令输出 -> 7284(转向架制动截断塞门)/制动隔离指令输入 [ITM-CMD-020:制动隔离指令] ¦ 7211(电子制动控制单元(EBCU))/制动隔离指令输出 -> 7228(车厢直接制动截断塞门)/制动隔离指令输入 [ITM-CMD-020:制动隔离指令] | PASS | PASS | 当前聚合层内部连接；未生成上层外部端口。
AGG-L1-0089 | L1 | INTERNAL | 7000 | 供风制动 | INTERNAL |  | 7000 | 供风制动 | INTERNAL |  | ITM-CMD-021 | 电空转换阀指令 | EPValveCommand | 命令/请求 | Signal | 信号 | 制动 | Real | 1 或 Pa | EBCU向电空转换阀给出的制动压力/开度控制请求。 | EP阀命令;制动压力指令 | 命令失效时不在Item字典中硬编码具体安全值,由系统安全策略定义。 | PT-CMD-021 | IF-CMD-021 |  |  | 核心 | 应包含有效位/时效性/范围检查 | RejectStale+SafeFallback |  |  | ITM-CMD-021¦制动¦signal¦Real¦1 或 Pa | 1 | CG-D1D66AE9099CD7FA32C270A6 | 7211 | 电子制动控制单元(EBCU) | PORT::7211::电空转换阀指令输出::ITM-CMD-021::输出 | 电空转换阀指令输出 | 输出 | 7222 | 电空转换阀 | PORT::7222::电空转换阀指令输入::ITM-CMD-021::输入 | 电空转换阀指令输入 | 输入 | SIGNAL | existing unique hard-rule candidate |  | CRH_AC25KV_SC | ACTIVE | 7211(电子制动控制单元(EBCU))/电空转换阀指令输出 -> 7222(电空转换阀)/电空转换阀指令输入 [ITM-CMD-021:电空转换阀指令] | PASS | PASS | 当前聚合层内部连接；未生成上层外部端口。
AGG-L1-0090 | L1 | INTERNAL | 7000 | 供风制动 | INTERNAL |  | 7000 | 供风制动 | INTERNAL |  | ITM-CMD-022 | 制动电磁阀指令 | BrakeSolenoidValveCommand | 命令/请求 | Signal | 信号 | 制动 | Boolean/Enum | 无 | 控制制动电磁阀通断或充排气状态的指令。 | 电磁阀命令 | 命令失效时不在Item字典中硬编码具体安全值,由系统安全策略定义。 | PT-CMD-022 | IF-CMD-022 |  |  | 核心 | 应包含有效位/时效性/范围检查 | RejectStale+SafeFallback |  |  | ITM-CMD-022¦制动¦signal¦Boolean/Enum¦无 | 1 | CG-2B17DCC398F786E916C9C8DC | 7211 | 电子制动控制单元(EBCU) | PORT::7211::制动电磁阀指令输出::ITM-CMD-022::输出 | 制动电磁阀指令输出 | 输出 | 7225 | 控制电磁阀 | PORT::7225::制动电磁阀指令输入::ITM-CMD-022::输入 | 制动电磁阀指令输入 | 输入 | SIGNAL | existing unique hard-rule candidate |  | CRH_AC25KV_SC | ACTIVE | 7211(电子制动控制单元(EBCU))/制动电磁阀指令输出 -> 7225(控制电磁阀)/制动电磁阀指令输入 [ITM-CMD-022:制动电磁阀指令] | PASS | PASS | 当前聚合层内部连接；未生成上层外部端口。
AGG-L1-0091 | L1 | INTERNAL | 7000 | 供风制动 | INTERNAL |  | 7000 | 供风制动 | INTERNAL |  | ITM-CMD-023 | 防滑干预指令 | WSPInterventionCommand | 命令/请求 | Signal | 信号 | 低黏着 | Enum | 无 | 防滑控制对制动压力保持、降低或恢复的干预指令。 | WSP命令;防滑阀命令 | 命令失效时不在Item字典中硬编码具体安全值,由系统安全策略定义。 | PT-CMD-023 | IF-CMD-023 |  |  | 核心 | 应包含有效位/时效性/范围检查 | RejectStale+SafeFallback |  |  | ITM-CMD-023¦低黏着¦signal¦Enum¦无 | 1 | CG-56E4DA6D8C7C1FCFA93A8C7B | 7211 | 电子制动控制单元(EBCU) | PORT::7211::防滑干预指令输出::ITM-CMD-023::输出 | 防滑干预指令输出 | 输出 | 722A | 防滑阀组成 | PORT::722A::防滑干预指令输入::ITM-CMD-023::输入 | 防滑干预指令输入 | 输入 | SIGNAL | existing unique hard-rule candidate |  | CRH_AC25KV_SC | ACTIVE | 7211(电子制动控制单元(EBCU))/防滑干预指令输出 -> 722A(防滑阀组成)/防滑干预指令输入 [ITM-CMD-023:防滑干预指令] | PASS | PASS | 当前聚合层内部连接；未生成上层外部端口。
AGG-L1-0092 | L1 | INTERNAL | 7000 | 供风制动 | INTERNAL |  | 7000 | 供风制动 | INTERNAL |  | ITM-CMD-031 | 制动控制接触器指令 | BrakeControlContactorCommand | 命令/请求 | Signal | 信号 | 制动 | Boolean | 无 | 控制制动控制接触器接通/断开的请求。 | EBCU接触器命令;制动控制供电接通命令 | 主要用于7213等控制供电实现节点。 | PT-CMD-031 | IF-CMD-031 |  |  | 条件 | 应包含有效位/时效性检查 | RejectStale+SafeFallback |  |  | ITM-CMD-031¦制动¦signal¦Boolean¦无 | 1 | CG-E9AAF8010953F56E28D65ACF | 7211 | 电子制动控制单元(EBCU) | PORT::7211::制动控制接触器指令输出::ITM-CMD-031::输出 | 制动控制接触器指令输出 | 输出 | 7213 | 制动控制接触器及其他 | PORT::7213::制动控制接触器指令输入::ITM-CMD-031::输入 | 制动控制接触器指令输入 | 输入 | SIGNAL | existing unique hard-rule candidate |  | CRH_AC25KV_SC | ACTIVE | 7211(电子制动控制单元(EBCU))/制动控制接触器指令输出 -> 7213(制动控制接触器及其他)/制动控制接触器指令输入 [ITM-CMD-031:制动控制接触器指令] | PASS | PASS | 当前聚合层内部连接；未生成上层外部端口。
AGG-L1-0093 | L1 | INTERNAL | 7000 | 供风制动 | INTERNAL |  | 7000 | 供风制动 | INTERNAL |  | ITM-MEA-017 | 实际摩擦制动力 | FrictionBrakeForceActual | 测量/反馈 | Signal | 信号 | 制动 | Real | N | 由制动缸压力、执行机构特性或估算得到的实际摩擦制动力。 | 机械制动力反馈;空气制动力 | 若无物理传感器,可由控制器估算,但Item语义保持一致。 | PT-MEA-017 | IF-MEA-017 |  |  | 核心 | 范围+质量位+时间戳检查;单位必须固定 | RejectStale+QualityFlag |  |  | ITM-MEA-017¦制动¦signal¦Real¦N | 1 | CG-C7C6703197747322B57096B5 | 7252 | 非停放制动夹钳装置 | PORT::7252::实际摩擦制动力输出::ITM-MEA-017::输出 | 实际摩擦制动力输出 | 输出 | 7211 | 电子制动控制单元(EBCU) | PORT::7211::实际摩擦制动力输入::ITM-MEA-017::输入 | 实际摩擦制动力输入 | 输入 | SIGNAL | existing unique hard-rule candidate |  | CRH_AC25KV_SC | ACTIVE | 7252(非停放制动夹钳装置)/实际摩擦制动力输出 -> 7211(电子制动控制单元(EBCU))/实际摩擦制动力输入 [ITM-MEA-017:实际摩擦制动力] | PASS | PASS | 当前聚合层内部连接；未生成上层外部端口。
AGG-L1-0094 | L1 | INTERNAL | 7000 | 供风制动 | INTERNAL |  | 7000 | 供风制动 | INTERNAL |  | ITM-PHY-007 | 摩擦制动机械作用 | FrictionBrakeMechanicalInteraction | 物理交换 | Physical | 物理 | 摩擦制动 | PhysicalConnector | 摩擦机械 | 制动夹钳、闸片和制动盘之间的机械夹紧与摩擦作用,形成制动力矩并耗散机械能。 | 夹紧力;摩擦力;制动力矩作用 | 可在详细制动执行层使用。 | PT-PHY-007 | IF-PHY-007 |  |  | 核心 | 机械作用方向一致;仅在接触有效时成立 | PhysicalConservation |  |  | ITM-PHY-007¦摩擦制动¦physical¦摩擦机械 | 2 | CG-686A357580FCAB93907E7B31 ¦ CG-7D415C2FE2A98E99E69F2808 | 7252 ¦ 7255 | 非停放制动夹钳装置 ¦ 增压缸 | PORT::7252::摩擦制动机械作用端口::ITM-PHY-007::双向物理 ¦ PORT::7255::摩擦制动机械作用端口::ITM-PHY-007::双向物理 | 摩擦制动机械作用端口 ¦ 摩擦制动机械作用端口 | 双向物理 ¦ 双向物理 | 7254 ¦ 7252 | 闸片 ¦ 非停放制动夹钳装置 | PORT::7254::摩擦制动机械作用端口::ITM-PHY-007::双向物理 ¦ PORT::7252::摩擦制动机械作用端口::ITM-PHY-007::双向物理 | 摩擦制动机械作用端口 ¦ 摩擦制动机械作用端口 | 双向物理 ¦ 双向物理 | SERIES ¦ SERIES | caliper to pad ¦ brake cylinder mechanical output to caliper |  | CRH_AC25KV_SC ¦ CRH_AC25KV_SC | ACTIVE | 7252(非停放制动夹钳装置)/摩擦制动机械作用端口 -> 7254(闸片)/摩擦制动机械作用端口 [ITM-PHY-007:摩擦制动机械作用] ¦ 7255(增压缸)/摩擦制动机械作用端口 -> 7252(非停放制动夹钳装置)/摩擦制动机械作用端口 [ITM-PHY-007:摩擦制动机械作用] | PASS | PASS | 当前聚合层内部连接；未生成上层外部端口。
AGG-L1-0095 | L1 | INTERNAL | 7000 | 供风制动 | INTERNAL |  | 7000 | 供风制动 | INTERNAL |  | ITM-STA-004 | 制动施加状态 | BrakeAppliedState | 状态/故障 | Signal | 信号 | 制动 | Boolean | 无 | 相关制动通道当前是否处于施加状态。 | 制动已施加 | 状态无效时不应被解释为正常;由接收方进入降级/安全策略。 | PT-STA-004 | IF-STA-004 |  |  | 核心 | 枚举/位集值域固定;需有效位和时间戳 | QualityFlag |  |  | ITM-STA-004¦制动¦signal¦Boolean¦无 | 1 | CG-7AAA105058D4FD893E634E16 | 7211 | 电子制动控制单元(EBCU) | PORT::7211::制动施加状态输出::ITM-STA-004::输出 | 制动施加状态输出 | 输出 | 7281 | 制动指示器 | PORT::7281::制动施加状态输入::ITM-STA-004::输入 | 制动施加状态输入 | 输入 | SIGNAL | existing unique hard-rule candidate |  | CRH_AC25KV_SC | ACTIVE | 7211(电子制动控制单元(EBCU))/制动施加状态输出 -> 7281(制动指示器)/制动施加状态输入 [ITM-STA-004:制动施加状态] | PASS | PASS | 当前聚合层内部连接；未生成上层外部端口。
AGG-L1-0096 | L1 | INTERNAL | 7000 | 供风制动 | INTERNAL |  | 7000 | 供风制动 | INTERNAL |  | ITM-STA-005 | 制动缓解状态 | BrakeReleasedState | 状态/故障 | Signal | 信号 | 制动 | Boolean | 无 | 相关制动通道当前是否处于缓解状态。 | 制动释放状态 | 状态无效时不应被解释为正常;由接收方进入降级/安全策略。 | PT-STA-005 | IF-STA-005 |  |  | 核心 | 枚举/位集值域固定;需有效位和时间戳 | QualityFlag |  |  | ITM-STA-005¦制动¦signal¦Boolean¦无 | 1 | CG-1A5B4FFFE2C9C8ED85759C3D | 7211 | 电子制动控制单元(EBCU) | PORT::7211::制动缓解状态输出::ITM-STA-005::输出 | 制动缓解状态输出 | 输出 | 7281 | 制动指示器 | PORT::7281::制动缓解状态输入::ITM-STA-005::输入 | 制动缓解状态输入 | 输入 | SIGNAL | existing unique hard-rule candidate |  | CRH_AC25KV_SC | ACTIVE | 7211(电子制动控制单元(EBCU))/制动缓解状态输出 -> 7281(制动指示器)/制动缓解状态输入 [ITM-STA-005:制动缓解状态] | PASS | PASS | 当前聚合层内部连接；未生成上层外部端口。
AGG-L1-0097 | L1 | INTERNAL | 7000 | 供风制动 | INTERNAL |  | 7000 | 供风制动 | INTERNAL |  | ITM-STA-006 | 制动隔离状态 | BrakeIsolationState | 状态/故障 | Signal | 信号 | 制动 | Boolean | 无 | 相关制动通道是否被永久/局部隔离。 | 制动截断状态;隔离状态 | 状态无效时不应被解释为正常;由接收方进入降级/安全策略。 | PT-STA-006 | IF-STA-006 |  |  | 核心 | 枚举/位集值域固定;需有效位和时间戳 | DegradeAvailability |  |  | ITM-STA-006¦制动¦signal¦Boolean¦无 | 1 | CG-9B0510538F8E21B452D8C165 | 7211 | 电子制动控制单元(EBCU) | PORT::7211::制动隔离状态输出::ITM-STA-006::输出 | 制动隔离状态输出 | 输出 | 7281 | 制动指示器 | PORT::7281::制动隔离状态输入::ITM-STA-006::输入 | 制动隔离状态输入 | 输入 | SIGNAL | existing unique hard-rule candidate |  | CRH_AC25KV_SC | ACTIVE | 7211(电子制动控制单元(EBCU))/制动隔离状态输出 -> 7281(制动指示器)/制动隔离状态输入 [ITM-STA-006:制动隔离状态] | PASS | PASS | 当前聚合层内部连接；未生成上层外部端口。
AGG-L1-0098 | L1 | INTERNAL | 7000 | 供风制动 | INTERNAL |  | 7000 | 供风制动 | INTERNAL |  | ITM-STA-009 | 低风压状态 | LowPneumaticPressureState | 状态/故障 | Signal | 信号 | 气动制动 | Boolean | 无 | 气动能源低于可用阈值的状态。 | 低气压;制动气源不足 | 状态无效时不应被解释为正常;由接收方进入降级/安全策略。 | PT-STA-009 | IF-STA-009 |  |  | 核心 | 枚举/位集值域固定;需有效位和时间戳 | DegradeAvailability |  |  | ITM-STA-009¦气动制动¦signal¦Boolean¦无 | 1 | CG-5E309780F220E97DE29B2A38 | 722C | 压力开关 | PORT::722C::低风压状态输出::ITM-STA-009::输出 | 低风压状态输出 | 输出 | 7211 | 电子制动控制单元(EBCU) | PORT::7211::低风压状态输入::ITM-STA-009::输入 | 低风压状态输入 | 输入 | SIGNAL | reference instance source priority / DIRECT_BUS |  | CRH_AC25KV_SC | ACTIVE | 722C(压力开关)/低风压状态输出 -> 7211(电子制动控制单元(EBCU))/低风压状态输入 [ITM-STA-009:低风压状态] | PASS | PASS | 当前聚合层内部连接；未生成上层外部端口。
AGG-L1-0099 | L1 | INTERNAL | 8000 | 网络及辅助监控 | INTERNAL |  | 8000 | 网络及辅助监控 | INTERNAL |  | ITM-ACC-015 | 能量回收率 | EnergyRecoveryRatio | 能量统计 | Signal | 信号 | 能量统计 | Real | 1 | 按项目统一分母定义计算的有效再生能量回收比例。 | 回收效率;回收率 | 统计Item主要用于8166、4241、VCU/验证模块,不要求成为每个控制回路实时输入。 | PT-ACC-015 | IF-ACC-015 |  |  | 监测 | 积分窗口/符号约定/初值必须固定 | DiagnosticOnly |  |  | ITM-ACC-015¦能量统计¦signal¦Real¦1 | 1 | CG-9D3B4C2BDF604CDEBBA07160 | 8166 | 能量计 | PORT::8166::能量回收率输出::ITM-ACC-015::输出 | 能量回收率输出 | 输出 | 8122 | 车辆控制单元 | PORT::8122::能量回收率输入::ITM-ACC-015::输入 | 能量回收率输入 | 输入 | SIGNAL | existing unique hard-rule candidate |  | CRH_AC25KV_SC | ACTIVE | 8166(能量计)/能量回收率输出 -> 8122(车辆控制单元)/能量回收率输入 [ITM-ACC-015:能量回收率] | PASS | PASS | 当前聚合层内部连接；未生成上层外部端口。
AGG-L1-0100 | L1 | INTERNAL | 8000 | 网络及辅助监控 | INTERNAL |  | 8000 | 网络及辅助监控 | INTERNAL |  | ITM-CMD-001 | 列车方向指令 | TrainDirectionCommand | 命令/请求 | Signal | 信号 | 驾驶/控制 | Enum | 无 | 司机或控制系统给出的列车运行方向选择。 | 方向指令;前进后退 | 命令失效时不在Item字典中硬编码具体安全值,由系统安全策略定义。 | PT-CMD-001 | IF-CMD-001 |  |  | 核心 | 应包含有效位/时效性/范围检查 | RejectStale+SafeFallback |  |  | ITM-CMD-001¦驾驶/控制¦signal¦Enum¦无 | 1 | CG-767F79CB763B96968C94D7AD | 8121 | 主控制单元 | PORT::8121::列车方向指令输出::ITM-CMD-001::输出 | 列车方向指令输出 | 输出 | 8122 | 车辆控制单元 | PORT::8122::列车方向指令输入::ITM-CMD-001::输入 | 列车方向指令输入 | 输入 | SIGNAL | reference instance source priority / DIRECT_BUS |  | CRH_AC25KV_SC | ACTIVE | 8121(主控制单元)/列车方向指令输出 -> 8122(车辆控制单元)/列车方向指令输入 [ITM-CMD-001:列车方向指令] | PASS | PASS | 当前聚合层内部连接；未生成上层外部端口。
AGG-L1-0101 | L1 | INTERNAL | 8000 | 网络及辅助监控 | INTERNAL |  | 8000 | 网络及辅助监控 | INTERNAL |  | ITM-CMD-002 | 牵引指令 | TractionCommand | 命令/请求 | Signal | 信号 | 驾驶/牵引 | Real | 1 | 司机/ATO等给出的归一化牵引需求。 | 牵引级位;牵引需求 | 命令失效时不在Item字典中硬编码具体安全值,由系统安全策略定义。 | PT-CMD-002 | IF-CMD-002 |  |  | 核心 | 应包含有效位/时效性/范围检查 | RejectStale+SafeFallback |  |  | ITM-CMD-002¦驾驶/牵引¦signal¦Real¦1 | 2 | CG-121266057FF9E69E8769A5CA ¦ CG-7AEA5BA2801064550BBE6D02 | 8121 ¦ 8121 | 主控制单元 ¦ 主控制单元 | PORT::8121::牵引指令输出::ITM-CMD-002::输出 ¦ PORT::8121::牵引指令输出::ITM-CMD-002::输出 | 牵引指令输出 ¦ 牵引指令输出 | 输出 ¦ 输出 | 8122 ¦ 8125 | 车辆控制单元 ¦ 列车级牵引控制单元 | PORT::8122::牵引指令输入::ITM-CMD-002::输入 ¦ PORT::8125::牵引指令输入::ITM-CMD-002::输入 | 牵引指令输入 ¦ 牵引指令输入 | 输入 ¦ 输入 | SIGNAL ¦ SIGNAL | reference instance source priority / DIRECT_BUS ¦ existing unique hard-rule candidate |  | CRH_AC25KV_SC ¦ CRH_AC25KV_SC | ACTIVE | 8121(主控制单元)/牵引指令输出 -> 8122(车辆控制单元)/牵引指令输入 [ITM-CMD-002:牵引指令] ¦ 8121(主控制单元)/牵引指令输出 -> 8125(列车级牵引控制单元)/牵引指令输入 [ITM-CMD-002:牵引指令] | PASS | PASS | 当前聚合层内部连接；未生成上层外部端口。
AGG-L1-0102 | L1 | INTERNAL | 8000 | 网络及辅助监控 | INTERNAL |  | 8000 | 网络及辅助监控 | INTERNAL |  | ITM-CMD-003 | 服务制动请求 | ServiceBrakeRequest | 命令/请求 | Signal | 信号 | 制动 | Real | 1 或 m/s2 | 服务制动需求;可采用归一化请求或减速度请求,工程中必须在接口处固定一种语义。 | 常用制动请求;制动级位;服务制动减速度请求 | 命令失效时不在Item字典中硬编码具体安全值,由系统安全策略定义。 | PT-CMD-003 | IF-CMD-003 |  |  | 核心 | 应包含有效位/时效性/范围检查 | RejectStale+SafeFallback |  |  | ITM-CMD-003¦制动¦signal¦Real¦1 或 m/s2 | 1 | CG-410B8D702206200512DD3731 | 8121 | 主控制单元 | PORT::8121::服务制动请求输出::ITM-CMD-003::输出 | 服务制动请求输出 | 输出 | 8122 | 车辆控制单元 | PORT::8122::服务制动请求输入::ITM-CMD-003::输入 | 服务制动请求输入 | 输入 | SIGNAL | reference instance source priority / DIRECT_BUS |  | CRH_AC25KV_SC | ACTIVE | 8121(主控制单元)/服务制动请求输出 -> 8122(车辆控制单元)/服务制动请求输入 [ITM-CMD-003:服务制动请求] | PASS | PASS | 当前聚合层内部连接；未生成上层外部端口。
AGG-L1-0103 | L1 | INTERNAL | 8000 | 网络及辅助监控 | INTERNAL |  | 8000 | 网络及辅助监控 | INTERNAL |  | ITM-CMD-004 | 紧急制动请求 | EmergencyBrakeRequest | 命令/请求 | Signal | 信号 | 制动 | Boolean | 无 | 触发紧急制动的有效请求。 | EB请求;紧急制动命令 | 命令失效时不在Item字典中硬编码具体安全值,由系统安全策略定义。 | PT-CMD-004 | IF-CMD-004 |  |  | 核心 | 应包含有效位/时效性/范围检查 | RejectStale+SafeFallback |  |  | ITM-CMD-004¦制动¦signal¦Boolean¦无 | 1 | CG-1D8165FC25AEFF761DD29797 | 8121 | 主控制单元 | PORT::8121::紧急制动请求输出::ITM-CMD-004::输出 | 紧急制动请求输出 | 输出 | 8122 | 车辆控制单元 | PORT::8122::紧急制动请求输入::ITM-CMD-004::输入 | 紧急制动请求输入 | 输入 | SIGNAL | reference instance source priority / DIRECT_BUS |  | CRH_AC25KV_SC | ACTIVE | 8121(主控制单元)/紧急制动请求输出 -> 8122(车辆控制单元)/紧急制动请求输入 [ITM-CMD-004:紧急制动请求] | PASS | PASS | 当前聚合层内部连接；未生成上层外部端口。
AGG-L1-0104 | L1 | INTERNAL | 8000 | 网络及辅助监控 | INTERNAL |  | 8000 | 网络及辅助监控 | INTERNAL |  | ITM-CMD-008 | 牵引切除请求 | TractionCutOffRequest | 命令/请求 | Signal | 信号 | 牵引/制动 | Boolean | 无 | 制动或安全功能要求牵引系统禁止输出牵引力的请求。 | 牵引封锁;牵引切断命令 | 命令失效时不在Item字典中硬编码具体安全值,由系统安全策略定义。 | PT-CMD-008 | IF-CMD-008 |  |  | 核心 | 应包含有效位/时效性/范围检查 | RejectStale+SafeFallback |  |  | ITM-CMD-008¦牵引/制动¦signal¦Boolean¦无 | 2 | CG-14318213721CBD91F198F77B ¦ CG-50AB5ECD4830D34487B7B557 | 8121 ¦ 8121 | 主控制单元 ¦ 主控制单元 | PORT::8121::牵引切除请求输出::ITM-CMD-008::输出 ¦ PORT::8121::牵引切除请求输出::ITM-CMD-008::输出 | 牵引切除请求输出 ¦ 牵引切除请求输出 | 输出 ¦ 输出 | 8125 ¦ 8154 | 列车级牵引控制单元 ¦ 牵引安全回路 | PORT::8125::牵引切除请求输入::ITM-CMD-008::输入 ¦ PORT::8154::牵引切除请求输入::ITM-CMD-008::输入 | 牵引切除请求输入 ¦ 牵引切除请求输入 | 输入 ¦ 输入 | SIGNAL ¦ SIGNAL | existing unique hard-rule candidate ¦ reference instance source priority / DIRECT_BUS |  | CRH_AC25KV_SC ¦ CRH_AC25KV_SC | ACTIVE | 8121(主控制单元)/牵引切除请求输出 -> 8125(列车级牵引控制单元)/牵引切除请求输入 [ITM-CMD-008:牵引切除请求] ¦ 8121(主控制单元)/牵引切除请求输出 -> 8154(牵引安全回路)/牵引切除请求输入 [ITM-CMD-008:牵引切除请求] | PASS | PASS | 当前聚合层内部连接；未生成上层外部端口。
AGG-L1-0105 | L1 | INTERNAL | 8000 | 网络及辅助监控 | INTERNAL |  | 8000 | 网络及辅助监控 | INTERNAL |  | ITM-CMD-009 | 牵引使能指令 | TractionEnableCommand | 命令/请求 | Signal | 信号 | 牵引 | Boolean | 无 | 允许牵引控制进入可输出牵引转矩状态的指令。 | 牵引允许;牵引使能 | 命令失效时不在Item字典中硬编码具体安全值,由系统安全策略定义。 | PT-CMD-009 | IF-CMD-009 |  |  | 核心 | 应包含有效位/时效性/范围检查 | RejectStale+SafeFallback |  |  | ITM-CMD-009¦牵引¦signal¦Boolean¦无 | 2 | CG-2C4335E39D698D9A34096F73 ¦ CG-44E8AB4EA7ED953642770E4E | 8121 ¦ 8121 | 主控制单元 ¦ 主控制单元 | PORT::8121::牵引使能指令输出::ITM-CMD-009::输出 ¦ PORT::8121::牵引使能指令输出::ITM-CMD-009::输出 | 牵引使能指令输出 ¦ 牵引使能指令输出 | 输出 ¦ 输出 | 8154 ¦ 8125 | 牵引安全回路 ¦ 列车级牵引控制单元 | PORT::8154::牵引使能指令输入::ITM-CMD-009::输入 ¦ PORT::8125::牵引使能指令输入::ITM-CMD-009::输入 | 牵引使能指令输入 ¦ 牵引使能指令输入 | 输入 ¦ 输入 | SIGNAL ¦ SIGNAL | reference instance source priority / DIRECT_BUS ¦ existing unique hard-rule candidate |  | CRH_AC25KV_SC ¦ CRH_AC25KV_SC | ACTIVE | 8121(主控制单元)/牵引使能指令输出 -> 8154(牵引安全回路)/牵引使能指令输入 [ITM-CMD-009:牵引使能指令] ¦ 8121(主控制单元)/牵引使能指令输出 -> 8125(列车级牵引控制单元)/牵引使能指令输入 [ITM-CMD-009:牵引使能指令] | PASS | PASS | 当前聚合层内部连接；未生成上层外部端口。
AGG-L1-0106 | L1 | INTERNAL | 8000 | 网络及辅助监控 | INTERNAL |  | 8000 | 网络及辅助监控 | INTERNAL |  | ITM-CMD-024 | 撒砂请求 | SandingRequest | 命令/请求 | Signal | 信号 | 低黏着 | Boolean | 无 | 人工或自动发出的撒砂/增粘请求。 | 撒砂命令;增粘请求 | 命令失效时不在Item字典中硬编码具体安全值,由系统安全策略定义。 | PT-CMD-024 | IF-CMD-024 |  |  | 条件 | 应包含有效位/时效性/范围检查 | RejectStale+SafeFallback |  |  | ITM-CMD-024¦低黏着¦signal¦Boolean¦无 | 1 | CG-53ADA5E90929843D3AD53312 | 8122 | 车辆控制单元 | PORT::8122::撒砂请求输出::ITM-CMD-024::输出 | 撒砂请求输出 | 输出 | 8128 | 输入输出单元 | PORT::8128::撒砂请求输入::ITM-CMD-024::输入 | 撒砂请求输入 | 输入 | SIGNAL | reference instance source priority / DIRECT_BUS |  | CRH_AC25KV_SC | ACTIVE | 8122(车辆控制单元)/撒砂请求输出 -> 8128(输入输出单元)/撒砂请求输入 [ITM-CMD-024:撒砂请求] | PASS | PASS | 当前聚合层内部连接；未生成上层外部端口。
AGG-L1-0107 | L1 | INTERNAL | 8000 | 网络及辅助监控 | INTERNAL |  | 8000 | 网络及辅助监控 | INTERNAL |  | ITM-CMD-030 | 安全停车/制动请求 | SafetyBrakeRequest | 命令/请求 | Signal | 信号 | 安全 | Enum | 无 | 来自ATP/安全回路等外部安全功能的制动请求,进入EBCU后映射为服务或紧急制动。 | ATP制动请求;安全制动命令 | 命令失效时不在Item字典中硬编码具体安全值,由系统安全策略定义。 | PT-CMD-030 | IF-CMD-030 |  |  | 条件 | 应包含有效位/时效性/范围检查 | RejectStale+SafeFallback |  |  | ITM-CMD-030¦安全¦signal¦Enum¦无 | 3 | CG-697084EEC1DCA9E975638C14 ¦ CG-9AE6E470A1C767E917CAED42 ¦ CG-C6A9FBA7CCD28311320F3552 | 8127 ¦ 8127 ¦ 8127 | ATP接口单元 ¦ ATP接口单元 ¦ ATP接口单元 | PORT::8127::安全停车_制动请求输出::ITM-CMD-030::输出 ¦ PORT::8127::安全停车_制动请求输出::ITM-CMD-030::输出 ¦ PORT::8127::安全停车_制动请求输出::ITM-CMD-030::输出 | 安全停车/制动请求输出 ¦ 安全停车/制动请求输出 ¦ 安全停车/制动请求输出 | 输出 ¦ 输出 ¦ 输出 | 8152 ¦ 8122 ¦ 8121 | 制动安全回路 ¦ 车辆控制单元 ¦ 主控制单元 | PORT::8152::安全停车_制动请求输入::ITM-CMD-030::输入 ¦ PORT::8122::安全停车_制动请求输入::ITM-CMD-030::输入 ¦ PORT::8121::安全停车_制动请求输入::ITM-CMD-030::输入 | 安全停车/制动请求输入 ¦ 安全停车/制动请求输入 ¦ 安全停车/制动请求输入 | 输入 ¦ 输入 ¦ 输入 | SIGNAL ¦ SIGNAL ¦ SIGNAL | existing unique hard-rule candidate ¦ reference instance source priority / DIRECT_BUS ¦ reference instance source priority / DIRECT_BUS |  | CRH_AC25KV_SC ¦ CRH_AC25KV_SC ¦ CRH_AC25KV_SC | ACTIVE | 8127(ATP接口单元)/安全停车/制动请求输出 -> 8152(制动安全回路)/安全停车/制动请求输入 [ITM-CMD-030:安全停车/制动请求] ¦ 8127(ATP接口单元)/安全停车/制动请求输出 -> 8122(车辆控制单元)/安全停车/制动请求输入 [ITM-CMD-030:安全停车/制动请求] ¦ 8127(ATP接口单元)/安全停车/制动请求输出 -> 8121(主控制单元)/安全停车/制动请求输入 [ITM-CMD-030:安全停车/制动请求] | PASS | PASS | 当前聚合层内部连接；未生成上层外部端口。
AGG-L1-0108 | L1 | INTERNAL | 8000 | 网络及辅助监控 | INTERNAL |  | 8000 | 网络及辅助监控 | INTERNAL |  | ITM-LIM-001 | 可用动态制动力 | AvailableDynamicBrakeForce | 能力/限制 | Signal | 信号 | 牵引/制动 | Real | N | 当前速度、电压、黏着、温度和故障条件下动态制动可提供的最大列车等效制动力。 | 动态制动能力;电制动上限 | 这类Item用于控制分配,不把设计参数表中的固定常数全部塞进Item字典。 | PT-LIM-001 | IF-LIM-001 |  |  | 核心 | 必须非负且在工程允许范围内;来源失效时能力应保守降级 | DegradeAvailability |  |  | ITM-LIM-001¦牵引/制动¦signal¦Real¦N | 1 | CG-B5CE3B88204C1D03AD0527D2 | 8125 | 列车级牵引控制单元 | PORT::8125::可用动态制动力输出::ITM-LIM-001::输出 | 可用动态制动力输出 | 输出 | 8122 | 车辆控制单元 | PORT::8122::可用动态制动力输入::ITM-LIM-001::输入 | 可用动态制动力输入 | 输入 | SIGNAL | reference instance source priority / DIRECT_BUS |  | CRH_AC25KV_SC | ACTIVE | 8125(列车级牵引控制单元)/可用动态制动力输出 -> 8122(车辆控制单元)/可用动态制动力输入 [ITM-LIM-001:可用动态制动力] | PASS | PASS | 当前聚合层内部连接；未生成上层外部端口。
AGG-L1-0109 | L1 | INTERNAL | 8000 | 网络及辅助监控 | INTERNAL |  | 8000 | 网络及辅助监控 | INTERNAL |  | ITM-LIM-004 | 再生功率上限 | RegenerativePowerLimit | 能力/限制 | Signal | 信号 | 牵引/能量 | Real | W | 当前牵引电机、变流器、直流母线和能量接收端共同允许的再生功率上限。 | P_reg_max;再生功率能力 | 这类Item用于控制分配,不把设计参数表中的固定常数全部塞进Item字典。 | PT-LIM-004 | IF-LIM-004 |  |  | 核心 | 必须非负且在工程允许范围内;来源失效时能力应保守降级 | DegradeAvailability |  |  | ITM-LIM-004¦牵引/能量¦signal¦Real¦W | 1 | CG-BE9EAF0E7F50C277DA344138 | 8125 | 列车级牵引控制单元 | PORT::8125::再生功率上限输出::ITM-LIM-004::输出 | 再生功率上限输出 | 输出 | 8122 | 车辆控制单元 | PORT::8122::再生功率上限输入::ITM-LIM-004::输入 | 再生功率上限输入 | 输入 | SIGNAL | reference instance source priority / DIRECT_BUS |  | CRH_AC25KV_SC | ACTIVE | 8125(列车级牵引控制单元)/再生功率上限输出 -> 8122(车辆控制单元)/再生功率上限输入 [ITM-LIM-004:再生功率上限] | PASS | PASS | 当前聚合层内部连接；未生成上层外部端口。
AGG-L1-0110 | L1 | INTERNAL | 8000 | 网络及辅助监控 | INTERNAL |  | 8000 | 网络及辅助监控 | INTERNAL |  | ITM-MEA-013 | 实际动态制动力 | AchievedDynamicBrakeForce | 测量/反馈 | Signal | 信号 | 牵引/制动 | Real | N | 牵引电制动通道实际实现的列车等效动态制动力。 | 实际电制动力;动态制动力反馈 | 若无物理传感器,可由控制器估算,但Item语义保持一致。 | PT-MEA-013 | IF-MEA-013 |  |  | 核心 | 范围+质量位+时间戳检查;单位必须固定 | RejectStale+QualityFlag |  |  | ITM-MEA-013¦牵引/制动¦signal¦Real¦N | 1 | CG-7664DA49869213FC03120E3B | 8125 | 列车级牵引控制单元 | PORT::8125::实际动态制动力输出::ITM-MEA-013::输出 | 实际动态制动力输出 | 输出 | 8122 | 车辆控制单元 | PORT::8122::实际动态制动力输入::ITM-MEA-013::输入 | 实际动态制动力输入 | 输入 | SIGNAL | existing unique hard-rule candidate |  | CRH_AC25KV_SC | ACTIVE | 8125(列车级牵引控制单元)/实际动态制动力输出 -> 8122(车辆控制单元)/实际动态制动力输入 [ITM-MEA-013:实际动态制动力] | PASS | PASS | 当前聚合层内部连接；未生成上层外部端口。
AGG-L1-0111 | L1 | INTERNAL | 8000 | 网络及辅助监控 | INTERNAL |  | 8000 | 网络及辅助监控 | INTERNAL |  | ITM-STA-001 | 牵引可用状态 | TractionAvailability | 状态/故障 | Signal | 信号 | 牵引 | Boolean | 无 | 牵引系统是否具备正常输出牵引/动态制动能力。 | 牵引可用;traction available | 状态无效时不应被解释为正常;由接收方进入降级/安全策略。 | PT-STA-001 | IF-STA-001 |  |  | 核心 | 枚举/位集值域固定;需有效位和时间戳 | DegradeAvailability |  |  | ITM-STA-001¦牵引¦signal¦Boolean¦无 | 2 | CG-B1E191297C1D862473B2D371 ¦ CG-BB962E06FB56D8459F9A2BF0 | 8125 ¦ 8125 | 列车级牵引控制单元 ¦ 列车级牵引控制单元 | PORT::8125::牵引可用状态输出::ITM-STA-001::输出 ¦ PORT::8125::牵引可用状态输出::ITM-STA-001::输出 | 牵引可用状态输出 ¦ 牵引可用状态输出 | 输出 ¦ 输出 | 8122 ¦ 8121 | 车辆控制单元 ¦ 主控制单元 | PORT::8122::牵引可用状态输入::ITM-STA-001::输入 ¦ PORT::8121::牵引可用状态输入::ITM-STA-001::输入 | 牵引可用状态输入 ¦ 牵引可用状态输入 | 输入 ¦ 输入 | SIGNAL ¦ SIGNAL | reference instance source priority / DIRECT_BUS ¦ reference instance source priority / DIRECT_BUS |  | CRH_AC25KV_SC ¦ CRH_AC25KV_SC | ACTIVE | 8125(列车级牵引控制单元)/牵引可用状态输出 -> 8122(车辆控制单元)/牵引可用状态输入 [ITM-STA-001:牵引可用状态] ¦ 8125(列车级牵引控制单元)/牵引可用状态输出 -> 8121(主控制单元)/牵引可用状态输入 [ITM-STA-001:牵引可用状态] | PASS | PASS | 当前聚合层内部连接；未生成上层外部端口。
AGG-L1-0112 | L1 | INTERNAL | 8000 | 网络及辅助监控 | INTERNAL |  | 8000 | 网络及辅助监控 | INTERNAL |  | ITM-STA-002 | 动态制动可用状态 | DynamicBrakeAvailability | 状态/故障 | Signal | 信号 | 牵引/制动 | Boolean | 无 | 动态制动通道是否可用于当前制动力分配。 | 电制动可用;再生制动可用 | 状态无效时不应被解释为正常;由接收方进入降级/安全策略。 | PT-STA-002 | IF-STA-002 |  |  | 核心 | 枚举/位集值域固定;需有效位和时间戳 | DegradeAvailability |  |  | ITM-STA-002¦牵引/制动¦signal¦Boolean¦无 | 1 | CG-14D79A46EA4824EAC69F2DCF | 8125 | 列车级牵引控制单元 | PORT::8125::动态制动可用状态输出::ITM-STA-002::输出 | 动态制动可用状态输出 | 输出 | 8122 | 车辆控制单元 | PORT::8122::动态制动可用状态输入::ITM-STA-002::输入 | 动态制动可用状态输入 | 输入 | SIGNAL | reference instance source priority / DIRECT_BUS |  | CRH_AC25KV_SC | ACTIVE | 8125(列车级牵引控制单元)/动态制动可用状态输出 -> 8122(车辆控制单元)/动态制动可用状态输入 [ITM-STA-002:动态制动可用状态] | PASS | PASS | 当前聚合层内部连接；未生成上层外部端口。
AGG-L1-0113 | L1 | INTERNAL | 8000 | 网络及辅助监控 | INTERNAL |  | 8000 | 网络及辅助监控 | INTERNAL |  | ITM-STA-024 | 高压安全回路状态 | HVSafetyLoopState | 状态/故障 | Signal | 信号 | 安全 | Boolean/Enum | 无 | 高压相关安全回路闭合/断开/故障状态。 | 高压安全链 | 状态无效时不应被解释为正常;由接收方进入降级/安全策略。 | PT-STA-024 | IF-STA-024 |  |  | 核心 | 枚举/位集值域固定;需有效位和时间戳 | SafeFallback |  |  | ITM-STA-024¦安全¦signal¦Boolean/Enum¦无 | 2 | CG-70D940D7F34BF27762FED746 ¦ CG-C0F5EB5317440FA36F0491AE | 8151 ¦ 8128 | 高压安全回路 ¦ 输入输出单元 | PORT::8151::高压安全回路状态输出::ITM-STA-024::输出 ¦ PORT::8128::高压安全回路状态输出::ITM-STA-024::输出 | 高压安全回路状态输出 ¦ 高压安全回路状态输出 | 输出 ¦ 输出 | 8128 ¦ 8121 | 输入输出单元 ¦ 主控制单元 | PORT::8128::高压安全回路状态输入::ITM-STA-024::输入 ¦ PORT::8121::高压安全回路状态输入::ITM-STA-024::输入 | 高压安全回路状态输入 ¦ 高压安全回路状态输入 | 输入 ¦ 输入 | SIGNAL ¦ SIGNAL | reference instance source priority / DIRECT_BUS ¦ existing unique hard-rule candidate |  | CRH_AC25KV_SC ¦ CRH_AC25KV_SC | ACTIVE | 8151(高压安全回路)/高压安全回路状态输出 -> 8128(输入输出单元)/高压安全回路状态输入 [ITM-STA-024:高压安全回路状态] ¦ 8128(输入输出单元)/高压安全回路状态输出 -> 8121(主控制单元)/高压安全回路状态输入 [ITM-STA-024:高压安全回路状态] | PASS | PASS | 当前聚合层内部连接；未生成上层外部端口。
AGG-L1-0114 | L1 | INTERNAL | 8000 | 网络及辅助监控 | INTERNAL |  | 8000 | 网络及辅助监控 | INTERNAL |  | ITM-STA-025 | 制动安全回路状态 | BrakeSafetyLoopState | 状态/故障 | Signal | 信号 | 安全 | Boolean/Enum | 无 | 制动安全回路状态。 | 制动安全链 | 状态无效时不应被解释为正常;由接收方进入降级/安全策略。 | PT-STA-025 | IF-STA-025 |  |  | 核心 | 枚举/位集值域固定;需有效位和时间戳 | SafeFallback |  |  | ITM-STA-025¦安全¦signal¦Boolean/Enum¦无 | 2 | CG-2CE5C7F366544DF5F5AB234B ¦ CG-3352802713B03806EB2934A1 | 8152 ¦ 8128 | 制动安全回路 ¦ 输入输出单元 | PORT::8152::制动安全回路状态输出::ITM-STA-025::输出 ¦ PORT::8128::制动安全回路状态输出::ITM-STA-025::输出 | 制动安全回路状态输出 ¦ 制动安全回路状态输出 | 输出 ¦ 输出 | 8128 ¦ 8121 | 输入输出单元 ¦ 主控制单元 | PORT::8128::制动安全回路状态输入::ITM-STA-025::输入 ¦ PORT::8121::制动安全回路状态输入::ITM-STA-025::输入 | 制动安全回路状态输入 ¦ 制动安全回路状态输入 | 输入 ¦ 输入 | SIGNAL ¦ SIGNAL | reference instance source priority / DIRECT_BUS ¦ existing unique hard-rule candidate |  | CRH_AC25KV_SC ¦ CRH_AC25KV_SC | ACTIVE | 8152(制动安全回路)/制动安全回路状态输出 -> 8128(输入输出单元)/制动安全回路状态输入 [ITM-STA-025:制动安全回路状态] ¦ 8128(输入输出单元)/制动安全回路状态输出 -> 8121(主控制单元)/制动安全回路状态输入 [ITM-STA-025:制动安全回路状态] | PASS | PASS | 当前聚合层内部连接；未生成上层外部端口。
AGG-L1-0115 | L1 | INTERNAL | 8000 | 网络及辅助监控 | INTERNAL |  | 8000 | 网络及辅助监控 | INTERNAL |  | ITM-STA-026 | 牵引安全回路状态 | TractionSafetyLoopState | 状态/故障 | Signal | 信号 | 安全 | Boolean/Enum | 无 | 牵引安全回路状态。 | 牵引安全链 | 状态无效时不应被解释为正常;由接收方进入降级/安全策略。 | PT-STA-026 | IF-STA-026 |  |  | 核心 | 枚举/位集值域固定;需有效位和时间戳 | SafeFallback |  |  | ITM-STA-026¦安全¦signal¦Boolean/Enum¦无 | 3 | CG-44890BAD0E32A867EFFB7EBB ¦ CG-464B2D6F08DDD0D4287D0294 ¦ CG-6546CFCB7800C785459AC8E1 | 8154 ¦ 8128 ¦ 8128 | 牵引安全回路 ¦ 输入输出单元 ¦ 输入输出单元 | PORT::8154::牵引安全回路状态输出::ITM-STA-026::输出 ¦ PORT::8128::牵引安全回路状态输出::ITM-STA-026::输出 ¦ PORT::8128::牵引安全回路状态输出::ITM-STA-026::输出 | 牵引安全回路状态输出 ¦ 牵引安全回路状态输出 ¦ 牵引安全回路状态输出 | 输出 ¦ 输出 ¦ 输出 | 8128 ¦ 8125 ¦ 8121 | 输入输出单元 ¦ 列车级牵引控制单元 ¦ 主控制单元 | PORT::8128::牵引安全回路状态输入::ITM-STA-026::输入 ¦ PORT::8125::牵引安全回路状态输入::ITM-STA-026::输入 ¦ PORT::8121::牵引安全回路状态输入::ITM-STA-026::输入 | 牵引安全回路状态输入 ¦ 牵引安全回路状态输入 ¦ 牵引安全回路状态输入 | 输入 ¦ 输入 ¦ 输入 | SIGNAL ¦ SIGNAL ¦ SIGNAL | reference instance source priority / DIRECT_BUS ¦ existing unique hard-rule candidate ¦ existing unique hard-rule candidate |  | CRH_AC25KV_SC ¦ CRH_AC25KV_SC ¦ CRH_AC25KV_SC | ACTIVE | 8154(牵引安全回路)/牵引安全回路状态输出 -> 8128(输入输出单元)/牵引安全回路状态输入 [ITM-STA-026:牵引安全回路状态] ¦ 8128(输入输出单元)/牵引安全回路状态输出 -> 8125(列车级牵引控制单元)/牵引安全回路状态输入 [ITM-STA-026:牵引安全回路状态] ¦ 8128(输入输出单元)/牵引安全回路状态输出 -> 8121(主控制单元)/牵引安全回路状态输入 [ITM-STA-026:牵引安全回路状态] | PASS | PASS | 当前聚合层内部连接；未生成上层外部端口。
AGG-L1-0116 | L1 | INTERNAL | 8000 | 网络及辅助监控 | INTERNAL |  | 8000 | 网络及辅助监控 | INTERNAL |  | ITM-STA-027 | ATP/外部安全系统状态 | ExternalSafetySystemState | 状态/故障 | Signal | 信号 | 安全 | Enum/Bitset | 无 | ATP等外部安全系统提供的运行/制动相关状态。 | ATP状态;列控状态 | 状态无效时不应被解释为正常;由接收方进入降级/安全策略。 | PT-STA-027 | IF-STA-027 |  |  | 条件 | 枚举/位集值域固定;需有效位和时间戳 | SafeFallback |  |  | ITM-STA-027¦安全¦signal¦Enum/Bitset¦无 | 1 | CG-ACA2BC6B6BBEF201778733FC | 8128 | 输入输出单元 | PORT::8128::ATP_外部安全系统状态输出::ITM-STA-027::输出 | ATP/外部安全系统状态输出 | 输出 | 8121 | 主控制单元 | PORT::8121::ATP_外部安全系统状态输入::ITM-STA-027::输入 | ATP/外部安全系统状态输入 | 输入 | SIGNAL | existing unique hard-rule candidate |  | CRH_AC25KV_SC | ACTIVE | 8128(输入输出单元)/ATP/外部安全系统状态输出 -> 8121(主控制单元)/ATP/外部安全系统状态输入 [ITM-STA-027:ATP/外部安全系统状态] | PASS | PASS | 当前聚合层内部连接；未生成上层外部端口。
AGG-L1-0117 | L1 | INTERNAL | X000 | 再生储能扩展 | INTERNAL |  | X000 | 再生储能扩展 | INTERNAL |  | ITM-CMD-025 | 储能功率请求 | ESSPowerRequest | 命令/请求 | Signal | 信号 | 储能 | Real | W | 上层能量管理向双向DC/DC提出的储能支路功率请求;正负号方向必须项目内固定。 | P_ESS_cmd;储能充放电功率指令 | 命令失效时不在Item字典中硬编码具体安全值,由系统安全策略定义。 | PT-CMD-025 | IF-CMD-025 |  |  | 核心 | 应包含有效位/时效性/范围检查 | RejectStale+SafeFallback |  |  | ITM-CMD-025¦储能¦signal¦Real¦W | 1 | CG-A0E50849D53632A6F599B298 | X112 | 双向DC/DC控制模块 | PORT::X112::储能功率请求输出::ITM-CMD-025::输出 | 储能功率请求输出 | 输出 | X111 | 双向DC/DC变流模块 | PORT::X111::储能功率请求输入::ITM-CMD-025::输入 | 储能功率请求输入 | 输入 | SIGNAL | existing unique hard-rule candidate |  | CRH_AC25KV_SC | ACTIVE | X112(双向DC/DC控制模块)/储能功率请求输出 -> X111(双向DC/DC变流模块)/储能功率请求输入 [ITM-CMD-025:储能功率请求] | PASS | PASS | 当前聚合层内部连接；未生成上层外部端口。
AGG-L1-0118 | L1 | INTERNAL | X000 | 再生储能扩展 | INTERNAL |  | X000 | 再生储能扩展 | INTERNAL |  | ITM-CMD-026 | 双向DC/DC使能 | DCDCEnableCommand | 命令/请求 | Signal | 信号 | 储能 | Boolean | 无 | 允许双向DC/DC进入功率调节状态的控制请求。 | DC/DC使能 | 命令失效时不在Item字典中硬编码具体安全值,由系统安全策略定义。 | PT-CMD-026 | IF-CMD-026 |  |  | 核心 | 应包含有效位/时效性/范围检查 | RejectStale+SafeFallback |  |  | ITM-CMD-026¦储能¦signal¦Boolean¦无 | 1 | CG-61CA88D0219D5B46EEFA0E92 | X112 | 双向DC/DC控制模块 | PORT::X112::双向DC_DC使能输出::ITM-CMD-026::输出 | 双向DC/DC使能输出 | 输出 | X111 | 双向DC/DC变流模块 | PORT::X111::双向DC_DC使能输入::ITM-CMD-026::输入 | 双向DC/DC使能输入 | 输入 | SIGNAL | existing unique hard-rule candidate |  | CRH_AC25KV_SC | ACTIVE | X112(双向DC/DC控制模块)/双向DC/DC使能输出 -> X111(双向DC/DC变流模块)/双向DC/DC使能输入 [ITM-CMD-026:双向DC/DC使能] | PASS | PASS | 当前聚合层内部连接；未生成上层外部端口。
AGG-L1-0119 | L1 | INTERNAL | X000 | 再生储能扩展 | INTERNAL |  | X000 | 再生储能扩展 | INTERNAL |  | ITM-CMD-027 | 储能主接触器指令 | ESSContactorCommand | 命令/请求 | Signal | 信号 | 储能 | Boolean | 无 | 控制储能支路主接触器接通/断开的请求。 | 储能接触器命令 | 命令失效时不在Item字典中硬编码具体安全值,由系统安全策略定义。 | PT-CMD-027 | IF-CMD-027 |  |  | 核心 | 应包含有效位/时效性/范围检查 | RejectStale+SafeFallback |  |  | ITM-CMD-027¦储能¦signal¦Boolean¦无 | 1 | CG-79EB6BEB9B0AE9B2B06844A4 | X112 | 双向DC/DC控制模块 | PORT::X112::储能主接触器指令输出::ITM-CMD-027::输出 | 储能主接触器指令输出 | 输出 | X131 | 储能主接触器 | PORT::X131::储能主接触器指令输入::ITM-CMD-027::输入 | 储能主接触器指令输入 | 输入 | SIGNAL | existing unique hard-rule candidate |  | CRH_AC25KV_SC | ACTIVE | X112(双向DC/DC控制模块)/储能主接触器指令输出 -> X131(储能主接触器)/储能主接触器指令输入 [ITM-CMD-027:储能主接触器指令] | PASS | PASS | 当前聚合层内部连接；未生成上层外部端口。
AGG-L1-0120 | L1 | INTERNAL | X000 | 再生储能扩展 | INTERNAL |  | X000 | 再生储能扩展 | INTERNAL |  | ITM-CMD-028 | 储能预充电指令 | ESSPrechargeCommand | 命令/请求 | Signal | 信号 | 储能 | Boolean | 无 | 控制储能支路预充电过程开始/停止的请求。 | ESS预充电命令 | 命令失效时不在Item字典中硬编码具体安全值,由系统安全策略定义。 | PT-CMD-028 | IF-CMD-028 |  |  | 核心 | 应包含有效位/时效性/范围检查 | RejectStale+SafeFallback |  |  | ITM-CMD-028¦储能¦signal¦Boolean¦无 | 1 | CG-C003C81FB79009EC9E0DAC6B | X112 | 双向DC/DC控制模块 | PORT::X112::储能预充电指令输出::ITM-CMD-028::输出 | 储能预充电指令输出 | 输出 | X132 | 储能预充电组件 | PORT::X132::储能预充电指令输入::ITM-CMD-028::输入 | 储能预充电指令输入 | 输入 | SIGNAL | existing unique hard-rule candidate |  | CRH_AC25KV_SC | ACTIVE | X112(双向DC/DC控制模块)/储能预充电指令输出 -> X132(储能预充电组件)/储能预充电指令输入 [ITM-CMD-028:储能预充电指令] | PASS | PASS | 当前聚合层内部连接；未生成上层外部端口。
AGG-L1-0121 | L1 | INTERNAL | X000 | 再生储能扩展 | INTERNAL |  | X000 | 再生储能扩展 | INTERNAL |  | ITM-LIM-007 | 直流母线电压上限 | DCLinkVoltageUpperLimit | 能力/限制 | Signal | 信号 | 牵引/储能 | Real | V | 控制/保护功能使用的直流母线最高允许电压限制。 | Udc_max;母线过压限值 | 这类Item用于控制分配,不把设计参数表中的固定常数全部塞进Item字典。 | PT-LIM-007 | IF-LIM-007 |  |  | 核心 | 必须非负且在工程允许范围内;来源失效时能力应保守降级 | DegradeAvailability |  |  | ITM-LIM-007¦牵引/储能¦signal¦Real¦V | 1 | CG-BC53696D702792E563E6C045 | X113 | 双向DC/DC检测保护组件 | PORT::X113::直流母线电压上限输出::ITM-LIM-007::输出 | 直流母线电压上限输出 | 输出 | X112 | 双向DC/DC控制模块 | PORT::X112::直流母线电压上限输入::ITM-LIM-007::输入 | 直流母线电压上限输入 | 输入 | SIGNAL | reference instance source priority / DIRECT_BUS |  | CRH_AC25KV_SC | ACTIVE | X113(双向DC/DC检测保护组件)/直流母线电压上限输出 -> X112(双向DC/DC控制模块)/直流母线电压上限输入 [ITM-LIM-007:直流母线电压上限] | PASS | PASS | 当前聚合层内部连接；未生成上层外部端口。
AGG-L1-0122 | L1 | INTERNAL | X000 | 再生储能扩展 | INTERNAL |  | X000 | 再生储能扩展 | INTERNAL |  | ITM-MEA-008 | 中间直流母线电压 | DCLinkVoltage | 测量/反馈 | Signal | 信号 | 牵引/储能 | Real | V | 牵引变流器中间直流环节的电压。 | Udc;DC-link voltage;母线电压 | 若无物理传感器,可由控制器估算,但Item语义保持一致。 | PT-MEA-008 | IF-MEA-008 |  |  | 核心 | 范围+质量位+时间戳检查;单位必须固定 | RejectStale+QualityFlag |  |  | ITM-MEA-008¦牵引/储能¦signal¦Real¦V | 1 | CG-686E1C0741D80B3DE2EEBA80 | X113 | 双向DC/DC检测保护组件 | PORT::X113::中间直流母线电压输出::ITM-MEA-008::输出 | 中间直流母线电压输出 | 输出 | X112 | 双向DC/DC控制模块 | PORT::X112::中间直流母线电压输入::ITM-MEA-008::输入 | 中间直流母线电压输入 | 输入 | SIGNAL | reference instance source priority / DIRECT_BUS |  | CRH_AC25KV_SC | ACTIVE | X113(双向DC/DC检测保护组件)/中间直流母线电压输出 -> X112(双向DC/DC控制模块)/中间直流母线电压输入 [ITM-MEA-008:中间直流母线电压] | PASS | PASS | 当前聚合层内部连接；未生成上层外部端口。
AGG-L1-0123 | L1 | INTERNAL | X000 | 再生储能扩展 | INTERNAL |  | X000 | 再生储能扩展 | INTERNAL |  | ITM-MEA-025 | 超级电容电压 | SuperCapVoltage | 测量/反馈 | Signal | 信号 | 储能 | Real | V | 超级电容模块端电压。 | Usc;SC voltage | 若无物理传感器,可由控制器估算,但Item语义保持一致。 | PT-MEA-025 | IF-MEA-025 |  |  | 核心 | 范围+质量位+时间戳检查;单位必须固定 | RejectStale+QualityFlag |  |  | ITM-MEA-025¦储能¦signal¦Real¦V | 1 | CG-9A05AF4B79F0AC70EEBB8C27 | X122 | 超级电容电压传感器 | PORT::X122::超级电容电压输出::ITM-MEA-025::输出 | 超级电容电压输出 | 输出 | X112 | 双向DC/DC控制模块 | PORT::X112::超级电容电压输入::ITM-MEA-025::输入 | 超级电容电压输入 | 输入 | SIGNAL | reference instance source priority / DIRECT_BUS |  | CRH_AC25KV_SC | ACTIVE | X122(超级电容电压传感器)/超级电容电压输出 -> X112(双向DC/DC控制模块)/超级电容电压输入 [ITM-MEA-025:超级电容电压] | PASS | PASS | 当前聚合层内部连接；未生成上层外部端口。
AGG-L1-0124 | L1 | INTERNAL | X000 | 再生储能扩展 | INTERNAL |  | X000 | 再生储能扩展 | INTERNAL |  | ITM-MEA-026 | 超级电容电流 | SuperCapCurrent | 测量/反馈 | Signal | 信号 | 储能 | Real | A | 超级电容支路电流;正负号方向必须项目内固定。 | Isc;SC current | 若无物理传感器,可由控制器估算,但Item语义保持一致。 | PT-MEA-026 | IF-MEA-026 |  |  | 核心 | 范围+质量位+时间戳检查;单位必须固定 | RejectStale+QualityFlag |  |  | ITM-MEA-026¦储能¦signal¦Real¦A | 1 | CG-86C48EA2DE057325EEB9853C | X123 | 超级电容电流传感器 | PORT::X123::超级电容电流输出::ITM-MEA-026::输出 | 超级电容电流输出 | 输出 | X112 | 双向DC/DC控制模块 | PORT::X112::超级电容电流输入::ITM-MEA-026::输入 | 超级电容电流输入 | 输入 | SIGNAL | reference instance source priority / DIRECT_BUS |  | CRH_AC25KV_SC | ACTIVE | X123(超级电容电流传感器)/超级电容电流输出 -> X112(双向DC/DC控制模块)/超级电容电流输入 [ITM-MEA-026:超级电容电流] | PASS | PASS | 当前聚合层内部连接；未生成上层外部端口。
AGG-L1-0125 | L1 | INTERNAL | X000 | 再生储能扩展 | INTERNAL |  | X000 | 再生储能扩展 | INTERNAL |  | ITM-MEA-027 | 超级电容温度 | SuperCapTemperature | 测量/反馈 | Signal | 信号 | 储能 | Real | °C | 超级电容模块代表性温度。 | Tsc;SC temperature | 若无物理传感器,可由控制器估算,但Item语义保持一致。 | PT-MEA-027 | IF-MEA-027 |  |  | 核心 | 范围+质量位+时间戳检查;单位必须固定 | RejectStale+QualityFlag |  |  | ITM-MEA-027¦储能¦signal¦Real¦°C | 1 | CG-1BA0ACBF380D191A9BED4AE4 | X124 | 超级电容温度传感器 | PORT::X124::超级电容温度输出::ITM-MEA-027::输出 | 超级电容温度输出 | 输出 | X112 | 双向DC/DC控制模块 | PORT::X112::超级电容温度输入::ITM-MEA-027::输入 | 超级电容温度输入 | 输入 | SIGNAL | reference instance source priority / DIRECT_BUS |  | CRH_AC25KV_SC | ACTIVE | X124(超级电容温度传感器)/超级电容温度输出 -> X112(双向DC/DC控制模块)/超级电容温度输入 [ITM-MEA-027:超级电容温度] | PASS | PASS | 当前聚合层内部连接；未生成上层外部端口。
AGG-L1-0126 | L1 | INTERNAL | X000 | 再生储能扩展 | INTERNAL |  | X000 | 再生储能扩展 | INTERNAL |  | ITM-MEA-028 | 超级电容SOC | SuperCapSOC | 测量/反馈 | Signal | 信号 | 储能 | Real | 1 | 由超级电容电压/能量模型估算的归一化储能状态。 | SOC;SC SOC | 若无物理传感器,可由控制器估算,但Item语义保持一致。 | PT-MEA-028 | IF-MEA-028 |  |  | 核心 | 范围+质量位+时间戳检查;单位必须固定 | RejectStale+QualityFlag |  |  | ITM-MEA-028¦储能¦signal¦Real¦1 | 1 | CG-169E84593A2DDD6DA3BAE4D5 | X121 | 超级电容模块 | PORT::X121::超级电容SOC输出::ITM-MEA-028::输出 | 超级电容SOC输出 | 输出 | X112 | 双向DC/DC控制模块 | PORT::X112::超级电容SOC输入::ITM-MEA-028::输入 | 超级电容SOC输入 | 输入 | SIGNAL | existing unique hard-rule candidate |  | CRH_AC25KV_SC | ACTIVE | X121(超级电容模块)/超级电容SOC输出 -> X112(双向DC/DC控制模块)/超级电容SOC输入 [ITM-MEA-028:超级电容SOC] | PASS | PASS | 当前聚合层内部连接；未生成上层外部端口。
AGG-L1-0127 | L1 | INTERNAL | X000 | 再生储能扩展 | INTERNAL |  | X000 | 再生储能扩展 | INTERNAL |  | ITM-MEA-029 | 双向DC/DC实际功率 | DCDCActualPower | 测量/反馈 | Signal | 信号 | 储能 | Real | W | 双向DC/DC实际向储能侧或母线侧传递的功率。 | P_ESS_actual;DC/DC功率 | 若无物理传感器,可由控制器估算,但Item语义保持一致。 | PT-MEA-029 | IF-MEA-029 |  |  | 核心 | 范围+质量位+时间戳检查;单位必须固定 | RejectStale+QualityFlag |  |  | ITM-MEA-029¦储能¦signal¦Real¦W | 1 | CG-C2F8D7B23A3941D29EE9543F | X111 | 双向DC/DC变流模块 | PORT::X111::双向DC_DC实际功率输出::ITM-MEA-029::输出 | 双向DC/DC实际功率输出 | 输出 | X112 | 双向DC/DC控制模块 | PORT::X112::双向DC_DC实际功率输入::ITM-MEA-029::输入 | 双向DC/DC实际功率输入 | 输入 | SIGNAL | existing unique hard-rule candidate |  | CRH_AC25KV_SC | ACTIVE | X111(双向DC/DC变流模块)/双向DC/DC实际功率输出 -> X112(双向DC/DC控制模块)/双向DC/DC实际功率输入 [ITM-MEA-029:双向DC/DC实际功率] | PASS | PASS | 当前聚合层内部连接；未生成上层外部端口。
AGG-L1-0128 | L1 | INTERNAL | X000 | 再生储能扩展 | INTERNAL |  | X000 | 再生储能扩展 | INTERNAL |  | ITM-MEA-030 | 双向DC/DC电流 | DCDCCurrent | 测量/反馈 | Signal | 信号 | 储能 | Real | A | 双向DC/DC关键支路电流测量。 | DC/DC电流 | 若无物理传感器,可由控制器估算,但Item语义保持一致。 | PT-MEA-030 | IF-MEA-030 |  |  | 条件 | 范围+质量位+时间戳检查;单位必须固定 | RejectStale+QualityFlag |  |  | ITM-MEA-030¦储能¦signal¦Real¦A | 1 | CG-D9445FD2D7B8285174B3AE22 | X113 | 双向DC/DC检测保护组件 | PORT::X113::双向DC_DC电流输出::ITM-MEA-030::输出 | 双向DC/DC电流输出 | 输出 | X112 | 双向DC/DC控制模块 | PORT::X112::双向DC_DC电流输入::ITM-MEA-030::输入 | 双向DC/DC电流输入 | 输入 | SIGNAL | reference instance source priority / DIRECT_BUS |  | CRH_AC25KV_SC | ACTIVE | X113(双向DC/DC检测保护组件)/双向DC/DC电流输出 -> X112(双向DC/DC控制模块)/双向DC/DC电流输入 [ITM-MEA-030:双向DC/DC电流] | PASS | PASS | 当前聚合层内部连接；未生成上层外部端口。
AGG-L1-0129 | L1 | INTERNAL | X000 | 再生储能扩展 | INTERNAL |  | X000 | 再生储能扩展 | INTERNAL |  | ITM-PHY-013 | 热能/热流 | ThermalEnergyFlow | 物理交换 | Physical | 物理 | 热耗散 | PhysicalConnector | 热 | 制动电阻、摩擦制动和储能组件向环境或热管理系统释放的热能。 | 热流;耗散热能 | 若当前模型不做热网络,可只保留温度测量Item。 | PT-PHY-013 | IF-PHY-013 |  |  | 条件 | 热功率非负;热边界定义一致 | PhysicalConservation |  |  | ITM-PHY-013¦热耗散¦physical¦热 | 1 | CG-1BF39653E0AA099A8515E223 | X124 | 超级电容温度传感器 | PORT::X124::超级电容热能感知端口::ITM-PHY-013::双向物理 | 超级电容热能感知端口 | 双向物理 | X121 | 超级电容模块 | PORT::X121::热能_热流端口::ITM-PHY-013::双向物理 | 热能/热流端口 | 双向物理 | TAP | sensor samples host path without interrupting it |  | CRH_AC25KV_SC | ACTIVE | X124(超级电容温度传感器)/超级电容热能感知端口 -> X121(超级电容模块)/热能/热流端口 [ITM-PHY-013:热能/热流] | PASS | PASS | 当前聚合层内部连接；未生成上层外部端口。
AGG-L1-0130 | L1 | INTERNAL | X000 | 再生储能扩展 | INTERNAL |  | X000 | 再生储能扩展 | INTERNAL |  | ITM-STA-032 | 储能主接触器状态 | ESSContactorState | 状态/故障 | Signal | 信号 | 储能 | Enum | 无 | 储能主接触器分/合/故障状态。 | ESS接触器状态 | 状态无效时不应被解释为正常;由接收方进入降级/安全策略。 | PT-STA-032 | IF-STA-032 |  |  | 核心 | 枚举/位集值域固定;需有效位和时间戳 | SafeFallback |  |  | ITM-STA-032¦储能¦signal¦Enum¦无 | 1 | CG-C5E43804F4CA212D668FD997 | X131 | 储能主接触器 | PORT::X131::储能主接触器状态输出::ITM-STA-032::输出 | 储能主接触器状态输出 | 输出 | X112 | 双向DC/DC控制模块 | PORT::X112::储能主接触器状态输入::ITM-STA-032::输入 | 储能主接触器状态输入 | 输入 | SIGNAL | existing unique hard-rule candidate |  | CRH_AC25KV_SC | ACTIVE | X131(储能主接触器)/储能主接触器状态输出 -> X112(双向DC/DC控制模块)/储能主接触器状态输入 [ITM-STA-032:储能主接触器状态] | PASS | PASS | 当前聚合层内部连接；未生成上层外部端口。
AGG-L1-0131 | L1 | INTERNAL | X000 | 再生储能扩展 | INTERNAL |  | X000 | 再生储能扩展 | INTERNAL |  | ITM-STA-033 | 储能预充电状态 | ESSPrechargeState | 状态/故障 | Signal | 信号 | 储能 | Enum | 无 | 储能预充电未开始/进行中/完成/故障状态。 | ESS预充状态 | 状态无效时不应被解释为正常;由接收方进入降级/安全策略。 | PT-STA-033 | IF-STA-033 |  |  | 核心 | 枚举/位集值域固定;需有效位和时间戳 | SafeFallback |  |  | ITM-STA-033¦储能¦signal¦Enum¦无 | 1 | CG-734E10C63B7A36C2BB06360D | X132 | 储能预充电组件 | PORT::X132::储能预充电状态输出::ITM-STA-033::输出 | 储能预充电状态输出 | 输出 | X112 | 双向DC/DC控制模块 | PORT::X112::储能预充电状态输入::ITM-STA-033::输入 | 储能预充电状态输入 | 输入 | SIGNAL | existing unique hard-rule candidate |  | CRH_AC25KV_SC | ACTIVE | X132(储能预充电组件)/储能预充电状态输出 -> X112(双向DC/DC控制模块)/储能预充电状态输入 [ITM-STA-033:储能预充电状态] | PASS | PASS | 当前聚合层内部连接；未生成上层外部端口。
AGG-L1-0132 | L1 | INTERNAL | X000 | 再生储能扩展 | INTERNAL |  | X000 | 再生储能扩展 | INTERNAL |  | ITM-STA-034 | 储能保护跳闸状态 | ESSProtectionTripState | 状态/故障 | Signal | 信号 | 储能 | Boolean/Enum | 无 | 储能支路检测保护组件的跳闸/闭锁状态。 | ESS保护;储能跳闸 | 状态无效时不应被解释为正常;由接收方进入降级/安全策略。 | PT-STA-034 | IF-STA-034 |  |  | 核心 | 枚举/位集值域固定;需有效位和时间戳 | SafeFallback |  |  | ITM-STA-034¦储能¦signal¦Boolean/Enum¦无 | 1 | CG-166B9301CD54035D82DA7711 | X133 | 储能支路保护组件 | PORT::X133::储能保护跳闸状态输出::ITM-STA-034::输出 | 储能保护跳闸状态输出 | 输出 | X112 | 双向DC/DC控制模块 | PORT::X112::储能保护跳闸状态输入::ITM-STA-034::输入 | 储能保护跳闸状态输入 | 输入 | SIGNAL | reference instance source priority / DIRECT_BUS |  | CRH_AC25KV_SC | ACTIVE | X133(储能支路保护组件)/储能保护跳闸状态输出 -> X112(双向DC/DC控制模块)/储能保护跳闸状态输入 [ITM-STA-034:储能保护跳闸状态] | PASS | PASS | 当前聚合层内部连接；未生成上层外部端口。